## Data
Header Information | measured depth (ft) | inclination (°) | azimuth (°) | true vertical depth (ft) | northing +N/-S (ft) | easting +E/-W (ft)
Operator Name | 0 | 0 | 0 | 0 | 0 | 0
Extraction Oil & Gas LLC. | 3999.99 | 1.6 | 317.994 | 3999.98 | 0.83 | -0.75 | 2
Operator Number | 4099.99 | 3.6 | 317.994 | 4099.87 | 4.2 | -3.78
| 4199.99 | 5.6 | 317.994 | 4199.55 | 10.16 | -9.15
Well Name and Number | 4299.99 | 7.6 | 317.994 | 4298.88 | 18.7 | -16.84
AD-DOUBLE CLUTCH C5-20-24 | 4399.99 | 8.617 | 317.994 | 4397.81 | 29.5 | -26.57
API Number (if available) | 4499.99 | 8.617 | 317.994 | 4496.69 | 40.63 | -36.59
| 4599.99 | 8.617 | 317.994 | 4595.56 | 51.77 | -46.62
Location: QQ SEC TWP RGE | 4699.99 | 8.617 | 317.994 | 4694.43 | 62.9 | -56.65
Sec. 21-T5N-R65W | 4799.99 | 8.617 | 317.994 | 4793.3 | 74.03 | -66.67
Citing Type: Planned or Actual | 4899.99 | 8.617 | 317.994 | 4892.17 | 85.16 | -76.7
Planned | 4999.99 | 8.617 | 317.994 | 4991.04 | 96.3 | -86.72
Deviation Indicator | 5099.99 | 8.617 | 317.994 | 5089.91 | 107.43 | -96.75
Horizontal | 5199.99 | 8.617 | 317.994 | 5188.78 | 118.56 | -106.78
North Reference | 5299.99 | 8.617 | 317.994 | 5287.65 | 129.7 | -116.8
True | 5399.99 | 8.617 | 317.994 | 5386.53 | 140.83 | -126.83
Grid Type | 5499.99 | 8.617 | 317.994 | 5485.4 | 151.96 | -136.85
#VALUE! | 5599.99 | 8.617 | 317.994 | 5584.27 | 163.09 | -146.88
| 5699.99 | 8.617 | 317.994 | 5683.14 | 174.23 | -156.91
| 5799.99 | 8.617 | 317.994 | 5782.01 | 185.36 | -166.93
| 5899.99 | 8.617 | 317.994 | 5880.88 | 196.49 | -176.96
| 5999.99 | 8.617 | 317.994 | 5979.75 | 207.63 | -186.99
| 6099.99 | 8.617 | 317.994 | 6078.62 | 218.76 | -197.01
| 6199.99 | 8.617 | 317.994 | 6177.49 | 229.89 | -207.04
| 6299.99 | 8.617 | 317.994 | 6276.37 | 241.02 | -217.06
| 6399.99 | 8.617 | 317.994 | 6375.24 | 252.16 | -227.09
| 6499.99 | 8.617 | 317.994 | 6474.11 | 263.29 | -237.12
| 6599.99 | 8.617 | 317.994 | 6572.98 | 274.42 | -247.14
| 6699.99 | 8.617 | 317.994 | 6671.85 | 285.56 | -257.17
| 6799.99 | 13.675 | 297.924 | 6770.25 | 296.68 | -270.63
| 6899.99 | 22.983 | 285.904 | 6865.1 | 307.59 | -299.92
| 6999.99 | 32.689 | 280.673 | 6953.44 | 317.97 | -345.35
| 7099.99 | 42.52 | 277.654 | 7032.57 | 327.49 | -405.53
| 7199.99 | 52.406 | 275.597 | 7100.1 | 335.88 | -478.64
| 7299.99 | 62.319 | 274.027 | 7153.96 | 342.87 | -562.45
| 7399.99 | 72.246 | 272.721 | 7192.54 | 348.25 | -654.41
| 7499.98 | 82.181 | 271.553 | 7214.64 | 351.87 | -751.74
| 7599.98 | 90 | 270.677 | 7220 | 353.64 | -851.48
| 7699.98 | 90 | 270.677 | 7220 | 354.82 | -951.47
| 7799.98 | 90 | 270.677 | 7220 | 356 | -1051.47
| 7899.98 | 90 | 270.677 | 7220 | 357.18 | -1151.46
| 7999.98 | 90 | 270.677 | 7220 | 358.37 | -1251.45
| 8099.98 | 90 | 270.677 | 7220 | 359.55 | -1351.44
| 8199.98 | 90 | 270.677 | 7220 | 360.73 | -1451.44
| 8299.98 | 90 | 270.677 | 7220 | 361.91 | -1551.43
| 8399.98 | 90 | 270.677 | 7220 | 363.09 | -1651.42
| 8499.98 | 90 | 270.677 | 7220 | 364.27 | -1751.42
| 8599.98 | 90 | 270.677 | 7220 | 365.45 | -1851.41
| 8699.98 | 90 | 270.677 | 7220 | 366.63 | -1951.4
| 8799.98 | 90 | 270.677 | 7220 | 367.81 | -2051.39
| 8899.98 | 90 | 270.677 | 7220 | 369 | -2151.39
| 8999.98 | 90 | 270.677 | 7220 | 370.18 | -2251.38
| 9099.98 | 90 | 270.677 | 7220 | 371.36 | -2351.37
| 9199.98 | 90 | 270.677 | 7220 | 372.54 | -2451.36
| 9299.98 | 90 | 270.677 | 7220 | 373.72 | -2551.36
| 9399.98 | 90 | 270.677 | 7220 | 374.9 | -2651.35
| 9499.98 | 90 | 270.677 | 7220 | 376.08 | -2751.34
| 9599.98 | 90 | 270.677 | 7220 | 377.26 | -2851.34
| 9699.98 | 90 | 270.677 | 7220 | 378.44 | -2951.33
| 9799.98 | 90 | 270.677 | 7220 | 379.63 | -3051.32
| 9899.98 | 90 | 270.677 | 7220 | 380.81 | -3151.31
| 9999.98 | 90 | 270.677 | 7220 | 381.99 | -3251.31
| 10099.98 | 90 | 270.677 | 7220 | 383.17 | -3351.3
| 10199.98 | 90 | 270.677 | 7220 | 384.35 | -3451.29
| 10299.98 | 90 | 270.677 | 7220 | 385.53 | -3551.29
| 10399.98 | 90 | 270.677 | 7220 | 386.71 | -3651.28
| 10499.98 | 90 | 270.677 | 7220 | 387.89 | -3751.27
| 10599.98 | 90 | 270.677 | 7220 | 389.07 | -3851.26
| 10699.98 | 90 | 270.677 | 7220 | 390.26 | -3951.26
| 10799.98 | 90 | 270.677 | 7220 | 391.44 | -4051.25
| 10899.98 | 90 | 270.677 | 7220 | 392.62 | -4151.24
| 10999.98 | 90 | 270.677 | 7220 | 393.8 | -4251.24
| 11099.98 | 90 | 270.677 | 7220 | 394.98 | -4351.23
| 11199.98 | 90 | 270.677 | 7220 | 396.16 | -4451.22
| 11299.98 | 90 | 270.677 | 7220 | 397.34 | -4551.21
| 11399.98 | 90 | 270.677 | 7220 | 398.52 | -4651.21
| 11499.98 | 90 | 270.677 | 7220 | 399.7 | -4751.2
| 11599.98 | 90 | 270.677 | 7220 | 400.89 | -4851.19
| 11699.98 | 90 | 270.677 | 7220 | 402.07 | -4951.19
| 11799.98 | 90 | 270.677 | 7220 | 403.25 | -5051.18
| 11899.98 | 90 | 270.677 | 7220 | 404.43 | -5151.17
| 11999.98 | 90 | 270.677 | 7220 | 405.61 | -5251.16
| 12099.98 | 90 | 270.677 | 7220 | 406.79 | -5351.16
| 12199.98 | 90 | 270.677 | 7220 | 407.97 | -5451.15
| 12299.98 | 90 | 270.677 | 7220 | 409.15 | -5551.14
| 12399.98 | 90 | 270.677 | 7220 | 410.33 | -5651.14
| 12499.97 | 90 | 270.677 | 7220 | 411.52 | -5751.13
| 12599.97 | 90 | 270.677 | 7220 | 412.7 | -5851.12
| 12699.97 | 90 | 270.677 | 7220 | 413.88 | -5951.11
| 12799.97 | 90 | 270.677 | 7220 | 415.06 | -6051.11
| 12899.97 | 90 | 270.677 | 7220 | 416.24 | -6151.1
| 12999.97 | 90 | 270.677 | 7220 | 417.42 | -6251.09
| 13099.97 | 90 | 270.677 | 7220 | 418.6 | -6351.09
| 13199.97 | 90 | 270.677 | 7220 | 419.78 | -6451.08
| 13299.97 | 90 | 270.677 | 7220 | 420.96 | -6551.07
| 13399.97 | 90 | 270.677 | 7220 | 422.15 | -6651.06
| 13499.97 | 90 | 270.677 | 7220 | 423.33 | -6751.06
| 13599.97 | 90 | 270.677 | 7220 | 424.51 | -6851.05
| 13699.97 | 90 | 270.677 | 7220 | 425.69 | -6951.04
| 13799.97 | 90 | 270.677 | 7220 | 426.87 | -7051.03
| 13899.97 | 90 | 270.677 | 7220 | 428.05 | -7151.03
| 13999.97 | 90 | 270.677 | 7220 | 429.23 | -7251.02
| 14099.97 | 90 | 270.677 | 7220 | 430.41 | -7351.01
| 14199.97 | 90 | 270.677 | 7220 | 431.59 | -7451.01
| 14299.97 | 90 | 270.677 | 7220 | 432.78 | -7551
| 14399.97 | 90 | 270.677 | 7220 | 433.96 | -7650.99
| 14499.97 | 90 | 270.677 | 7220 | 435.14 | -7750.98
| 14599.97 | 90 | 270.677 | 7220 | 436.32 | -7850.98
| 14699.97 | 90 | 270.677 | 7220 | 437.5 | -7950.97
| 14799.97 | 90 | 270.677 | 7220 | 438.68 | -8050.96
| 14899.97 | 90 | 270.677 | 7220 | 439.86 | -8150.96
| 14999.97 | 90 | 270.677 | 7220 | 441.04 | -8250.95
| 15099.97 | 90 | 270.677 | 7220 | 442.22 | -8350.94
| 15199.97 | 90 | 270.677 | 7220 | 443.41 | -8450.93
| 15299.97 | 90 | 270.677 | 7220 | 444.59 | -8550.93
| 15399.97 | 90 | 270.677 | 7220 | 445.77 | -8650.92
| 15499.97 | 90 | 270.677 | 7220 | 446.95 | -8750.91
| 15599.97 | 90 | 270.677 | 7220 | 448.13 | -8850.91
| 15699.97 | 90 | 270.677 | 7220 | 449.31 | -8950.9
| 15799.97 | 90 | 270.677 | 7220 | 450.49 | -9050.89
| 15899.97 | 90 | 270.677 | 7220 | 451.67 | -9150.88
| 15999.97 | 90 | 270.677 | 7220 | 452.85 | -9250.88
| 16099.97 | 90 | 270.677 | 7220 | 454.04 | -9350.87
| 16199.97 | 90 | 270.677 | 7220 | 455.22 | -9450.86
| 16299.97 | 90 | 270.677 | 7220 | 456.4 | -9550.86
| 16399.97 | 90 | 270.677 | 7220 | 457.58 | -9650.85
| 16499.97 | 90 | 270.677 | 7220 | 458.76 | -9750.84
| 16599.97 | 90 | 270.677 | 7220 | 459.94 | -9850.83
| 16699.97 | 90 | 270.677 | 7220 | 461.12 | -9950.83
| 16799.97 | 90 | 270.677 | 7220 | 462.3 | -10050.82
| 16899.97 | 90 | 270.677 | 7220 | 463.48 | -10150.81
| 16999.97 | 90 | 270.677 | 7220 | 464.67 | -10250.81
| 17099.97 | 90 | 270.677 | 7220 | 465.85 | -10350.8
| 17199.97 | 90 | 270.677 | 7220 | 467.03 | -10450.79
| 17299.97 | 90 | 270.677 | 7220 | 468.21 | -10550.78
| 17399.97 | 90 | 270.677 | 7220 | 469.39 | -10650.78
| 17499.96 | 90 | 270.677 | 7220 | 470.57 | -10750.77
| 17599.96 | 90 | 270.677 | 7220 | 471.75 | -10850.76
| 17699.96 | 90 | 270.677 | 7220 | 472.93 | -10950.76
| 17799.96 | 90 | 270.677 | 7220 | 474.11 | -11050.75
| 17899.96 | 90 | 270.677 | 7220 | 475.3 | -11150.74
| 17999.96 | 90 | 270.677 | 7220 | 476.48 | -11250.73
| 18099.96 | 90 | 270.677 | 7220 | 477.66 | -11350.73
| 18199.96 | 90 | 270.677 | 7220 | 478.84 | -11450.72
| 18299.96 | 90 | 270.677 | 7220 | 480.02 | -11550.71
| 18399.96 | 90 | 270.677 | 7220 | 481.2 | -11650.7
| 18499.96 | 90 | 270.677 | 7220 | 482.38 | -11750.7
| 18599.96 | 90 | 270.677 | 7220 | 483.56 | -11850.69
| 18699.96 | 90 | 270.677 | 7220 | 484.74 | -11950.68
| 18799.96 | 90 | 270.677 | 7220 | 485.93 | -12050.68
| 18899.96 | 90 | 270.677 | 7220 | 487.11 | -12150.67
| 18999.96 | 90 | 270.677 | 7220 | 488.29 | -12250.66
| 19099.96 | 90 | 270.677 | 7220 | 489.47 | -12350.65
| 19199.96 | 90 | 270.677 | 7220 | 490.65 | -12450.65
| 19299.96 | 90 | 270.677 | 7220 | 491.83 | -12550.64
| 19399.96 | 90 | 270.677 | 7220 | 493.01 | -12650.63
| 19499.96 | 90 | 270.677 | 7220 | 494.19 | -12750.63
| 19599.96 | 90 | 270.677 | 7220 | 495.37 | -12850.62
| 19699.96 | 90 | 270.677 | 7220 | 496.56 | -12950.61
| 19799.96 | 90 | 270.677 | 7220 | 497.74 | -13050.6
| 19899.96 | 90 | 270.677 | 7220 | 498.92 | -13150.6
| 19906.43 | 90 | 270.677 | 7220 | 498.95 | -13157.07

## Lookup (hidden)
North Reference | RetunValue | Grid Type | ReturnValue | Deviation Indicator | ReturnValue
| 2 |  | 0 |  | 4
True |  | SPCS-Colorado Central-NAD27 |  | Directional
Grid |  | SPCS-Colorado Central-NAD83 |  | High Angle
|  | SPCS-Colorado North-NAD27 |  | Horizontal
SPCS-Colorado North-NAD83
SPCS-Colorado South-NAD27
SPCS-Colorado South-NAD83
UTM-Zone 12 NAD27
UTM-Zone 12 NAD83
UTM-Zone 13 NAD27
UTM-Zone 13 NAD83