## Data
Header Information | measured depth (ft) | inclination (°) | azimuth (°) | true vertical depth (ft) | northing +N/-S (ft) | easting +E/-W (ft)
Operator Name | 0 | 0 | 0 | 0 | 0 | 0
Extraction Oil & Gas LLC. | 2200 | 1.12 | 201.758 | 2199.99 | -0.51 | -0.2 | 2
Operator Number | 2300 | 3.12 | 201.758 | 2299.92 | -3.94 | -1.57
| 2400 | 5.12 | 201.758 | 2399.65 | -10.62 | -4.24
Well Name and Number | 2499.99 | 7.12 | 201.758 | 2499.08 | -20.52 | -8.19
AD-DAIRY 3-20-24 | 2599.99 | 9.12 | 201.758 | 2598.07 | -33.63 | -13.42
API Number (if available) | 2699.99 | 9.517 | 201.758 | 2696.71 | -48.93 | -19.53
| 2799.99 | 9.517 | 201.758 | 2795.33 | -64.28 | -25.66
Location: QQ SEC TWP RGE | 2899.99 | 9.517 | 201.758 | 2893.95 | -79.64 | -31.79
Sec. 21-T5N-R65W | 2999.99 | 9.517 | 201.758 | 2992.58 | -95 | -37.92
Citing Type: Planned or Actual | 3099.99 | 9.517 | 201.758 | 3091.2 | -110.35 | -44.04
Planned | 3199.99 | 9.517 | 201.758 | 3189.82 | -125.71 | -50.17
Deviation Indicator | 3299.99 | 9.517 | 201.758 | 3288.45 | -141.07 | -56.3
Horizontal | 3399.99 | 9.517 | 201.758 | 3387.07 | -156.42 | -62.43
North Reference | 3499.99 | 9.517 | 201.758 | 3485.69 | -171.78 | -68.56
True | 3599.99 | 9.517 | 201.758 | 3584.32 | -187.13 | -74.69
Grid Type | 3699.99 | 9.517 | 201.758 | 3682.94 | -202.49 | -80.82
#VALUE! | 3799.99 | 9.517 | 201.758 | 3781.56 | -217.85 | -86.95
| 3899.99 | 9.517 | 201.758 | 3880.19 | -233.2 | -93.08
| 3999.99 | 9.517 | 201.758 | 3978.81 | -248.56 | -99.21
| 4099.99 | 9.517 | 201.758 | 4077.43 | -263.92 | -105.34
| 4199.99 | 9.517 | 201.758 | 4176.06 | -279.27 | -111.47
| 4299.99 | 9.517 | 201.758 | 4274.68 | -294.63 | -117.59
| 4399.99 | 9.517 | 201.758 | 4373.3 | -309.99 | -123.72
| 4499.99 | 9.517 | 201.758 | 4471.93 | -325.34 | -129.85
| 4599.99 | 9.517 | 201.758 | 4570.55 | -340.7 | -135.98
| 4699.99 | 9.517 | 201.758 | 4669.17 | -356.05 | -142.11
| 4799.99 | 9.517 | 201.758 | 4767.8 | -371.41 | -148.24
| 4899.99 | 9.517 | 201.758 | 4866.42 | -386.77 | -154.37
| 4999.99 | 9.517 | 201.758 | 4965.04 | -402.12 | -160.5
| 5099.99 | 9.517 | 201.758 | 5063.67 | -417.48 | -166.63
| 5199.99 | 9.517 | 201.758 | 5162.29 | -432.84 | -172.76
| 5299.99 | 9.517 | 201.758 | 5260.91 | -448.19 | -178.89
| 5399.99 | 9.517 | 201.758 | 5359.54 | -463.55 | -185.02
| 5499.99 | 9.517 | 201.758 | 5458.16 | -478.91 | -191.14
| 5599.99 | 9.517 | 201.758 | 5556.79 | -494.26 | -197.27
| 5699.99 | 9.517 | 201.758 | 5655.41 | -509.62 | -203.4
| 5799.99 | 9.517 | 201.758 | 5754.03 | -524.97 | -209.53
| 5899.99 | 9.517 | 201.758 | 5852.66 | -540.33 | -215.66
| 5999.99 | 9.517 | 201.758 | 5951.28 | -555.69 | -221.79
| 6099.99 | 9.517 | 201.758 | 6049.9 | -571.04 | -227.92
| 6199.99 | 9.517 | 201.758 | 6148.53 | -586.4 | -234.05
| 6299.99 | 9.517 | 201.758 | 6247.15 | -601.76 | -240.18
| 6399.99 | 9.517 | 201.758 | 6345.77 | -617.11 | -246.31
| 6499.99 | 9.517 | 201.758 | 6444.4 | -632.47 | -252.44
| 6599.99 | 13.384 | 229.582 | 6542.65 | -647.72 | -262.39
| 6699.99 | 21.853 | 247.733 | 6637.94 | -662.31 | -288.49
| 6799.99 | 31.213 | 255.731 | 6727.33 | -675.79 | -330.93
| 6899.99 | 40.856 | 260.272 | 6808.12 | -687.73 | -388.43
| 6999.99 | 50.618 | 263.315 | 6877.84 | -697.78 | -459.23
| 7099.99 | 60.439 | 265.603 | 6934.37 | -705.63 | -541.18
| 7199.99 | 70.293 | 267.482 | 6976.01 | -711.05 | -631.8
| 7299.99 | 80.164 | 269.14 | 7001.47 | -713.86 | -728.33
| 7399.99 | 90 | 270.694 | 7010 | -713.99 | -827.84
| 7499.98 | 90 | 270.694 | 7010 | -712.78 | -927.83
| 7599.98 | 90 | 270.694 | 7010 | -711.57 | -1027.83
| 7699.98 | 90 | 270.694 | 7010 | -710.36 | -1127.82
| 7799.98 | 90 | 270.694 | 7010 | -709.15 | -1227.81
| 7899.98 | 90 | 270.694 | 7010 | -707.93 | -1327.8
| 7999.98 | 90 | 270.694 | 7010 | -706.72 | -1427.8
| 8099.98 | 90 | 270.694 | 7010 | -705.51 | -1527.79
| 8199.98 | 90 | 270.694 | 7010 | -704.3 | -1627.78
| 8299.98 | 90 | 270.694 | 7010 | -703.09 | -1727.77
| 8399.98 | 90 | 270.694 | 7010 | -701.88 | -1827.77
| 8499.98 | 90 | 270.694 | 7010 | -700.67 | -1927.76
| 8599.98 | 90 | 270.694 | 7010 | -699.46 | -2027.75
| 8699.98 | 90 | 270.694 | 7010 | -698.24 | -2127.74
| 8799.98 | 90 | 270.694 | 7010 | -697.03 | -2227.74
| 8899.98 | 90 | 270.694 | 7010 | -695.82 | -2327.73
| 8999.98 | 90 | 270.694 | 7010 | -694.61 | -2427.72
| 9099.98 | 90 | 270.694 | 7010 | -693.4 | -2527.71
| 9199.98 | 90 | 270.694 | 7010 | -692.19 | -2627.71
| 9299.98 | 90 | 270.694 | 7010 | -690.98 | -2727.7
| 9399.98 | 90 | 270.694 | 7010 | -689.76 | -2827.69
| 9499.98 | 90 | 270.694 | 7010 | -688.55 | -2927.68
| 9599.98 | 90 | 270.694 | 7010 | -687.34 | -3027.68
| 9699.98 | 90 | 270.694 | 7010 | -686.13 | -3127.67
| 9799.98 | 90 | 270.694 | 7010 | -684.92 | -3227.66
| 9899.98 | 90 | 270.694 | 7010 | -683.71 | -3327.65
| 9999.98 | 90 | 270.694 | 7010 | -682.5 | -3427.65
| 10099.98 | 90 | 270.694 | 7010 | -681.28 | -3527.64
| 10199.98 | 90 | 270.694 | 7010 | -680.07 | -3627.63
| 10299.98 | 90 | 270.694 | 7010 | -678.86 | -3727.62
| 10399.98 | 90 | 270.694 | 7010 | -677.65 | -3827.62
| 10499.98 | 90 | 270.694 | 7010 | -676.44 | -3927.61
| 10599.98 | 90 | 270.694 | 7010 | -675.23 | -4027.6
| 10699.98 | 90 | 270.694 | 7010 | -674.02 | -4127.59
| 10799.98 | 90 | 270.694 | 7010 | -672.8 | -4227.59
| 10899.98 | 90 | 270.694 | 7010 | -671.59 | -4327.58
| 10999.98 | 90 | 270.694 | 7010 | -670.38 | -4427.57
| 11099.98 | 90 | 270.694 | 7010 | -669.17 | -4527.56
| 11199.98 | 90 | 270.694 | 7010 | -667.96 | -4627.56
| 11299.98 | 90 | 270.694 | 7010 | -666.75 | -4727.55
| 11399.98 | 90 | 270.694 | 7010 | -665.54 | -4827.54
| 11499.98 | 90 | 270.694 | 7010 | -664.33 | -4927.53
| 11599.98 | 90 | 270.694 | 7010 | -663.11 | -5027.53
| 11699.98 | 90 | 270.694 | 7010 | -661.9 | -5127.52
| 11799.98 | 90 | 270.694 | 7010 | -660.69 | -5227.51
| 11899.98 | 90 | 270.694 | 7010 | -659.48 | -5327.5
| 11999.98 | 90 | 270.694 | 7010 | -658.27 | -5427.5
| 12099.98 | 90 | 270.694 | 7010 | -657.06 | -5527.49
| 12199.98 | 90 | 270.694 | 7010 | -655.85 | -5627.48
| 12299.98 | 90 | 270.694 | 7010 | -654.63 | -5727.47
| 12399.98 | 90 | 270.694 | 7010 | -653.42 | -5827.47
| 12499.97 | 90 | 270.694 | 7010 | -652.21 | -5927.46
| 12599.97 | 90 | 270.694 | 7010 | -651 | -6027.45
| 12699.97 | 90 | 270.694 | 7010 | -649.79 | -6127.44
| 12799.97 | 90 | 270.694 | 7010 | -648.58 | -6227.44
| 12899.97 | 90 | 270.694 | 7010 | -647.37 | -6327.43
| 12999.97 | 90 | 270.694 | 7010 | -646.15 | -6427.42
| 13099.97 | 90 | 270.694 | 7010 | -644.94 | -6527.41
| 13199.97 | 90 | 270.694 | 7010 | -643.73 | -6627.4
| 13299.97 | 90 | 270.694 | 7010 | -642.52 | -6727.4
| 13399.97 | 90 | 270.694 | 7010 | -641.31 | -6827.39
| 13499.97 | 90 | 270.694 | 7010 | -640.1 | -6927.38
| 13599.97 | 90 | 270.694 | 7010 | -638.89 | -7027.37
| 13699.97 | 90 | 270.694 | 7010 | -637.67 | -7127.37
| 13799.97 | 90 | 270.694 | 7010 | -636.46 | -7227.36
| 13899.97 | 90 | 270.694 | 7010 | -635.25 | -7327.35
| 13999.97 | 90 | 270.694 | 7010 | -634.04 | -7427.34
| 14099.97 | 90 | 270.694 | 7010 | -632.83 | -7527.34
| 14199.97 | 90 | 270.694 | 7010 | -631.62 | -7627.33
| 14299.97 | 90 | 270.694 | 7010 | -630.41 | -7727.32
| 14399.97 | 90 | 270.694 | 7010 | -629.2 | -7827.31
| 14499.97 | 90 | 270.694 | 7010 | -627.98 | -7927.31
| 14599.97 | 90 | 270.694 | 7010 | -626.77 | -8027.3
| 14699.97 | 90 | 270.694 | 7010 | -625.56 | -8127.29
| 14799.97 | 90 | 270.694 | 7010 | -624.35 | -8227.28
| 14899.97 | 90 | 270.694 | 7010 | -623.14 | -8327.28
| 14999.97 | 90 | 270.694 | 7010 | -621.93 | -8427.27
| 15099.97 | 90 | 270.694 | 7010 | -620.72 | -8527.26
| 15199.97 | 90 | 270.694 | 7010 | -619.5 | -8627.25
| 15299.97 | 90 | 270.694 | 7010 | -618.29 | -8727.25
| 15399.97 | 90 | 270.694 | 7010 | -617.08 | -8827.24
| 15499.97 | 90 | 270.694 | 7010 | -615.87 | -8927.23
| 15599.97 | 90 | 270.694 | 7010 | -614.66 | -9027.22
| 15699.97 | 90 | 270.694 | 7010 | -613.45 | -9127.22
| 15799.97 | 90 | 270.694 | 7010 | -612.24 | -9227.21
| 15899.97 | 90 | 270.694 | 7010 | -611.02 | -9327.2
| 15999.97 | 90 | 270.694 | 7010 | -609.81 | -9427.19
| 16099.97 | 90 | 270.694 | 7010 | -608.6 | -9527.19
| 16199.97 | 90 | 270.694 | 7010 | -607.39 | -9627.18
| 16299.97 | 90 | 270.694 | 7010 | -606.18 | -9727.17
| 16399.97 | 90 | 270.694 | 7010 | -604.97 | -9827.16
| 16499.97 | 90 | 270.694 | 7010 | -603.76 | -9927.16
| 16599.97 | 90 | 270.694 | 7010 | -602.54 | -10027.15
| 16699.97 | 90 | 270.694 | 7010 | -601.33 | -10127.14
| 16799.97 | 90 | 270.694 | 7010 | -600.12 | -10227.13
| 16899.97 | 90 | 270.694 | 7010 | -598.91 | -10327.13
| 16999.97 | 90 | 270.694 | 7010 | -597.7 | -10427.12
| 17099.97 | 90 | 270.694 | 7010 | -596.49 | -10527.11
| 17199.97 | 90 | 270.694 | 7010 | -595.28 | -10627.1
| 17299.97 | 90 | 270.694 | 7010 | -594.07 | -10727.1
| 17399.97 | 90 | 270.694 | 7010 | -592.85 | -10827.09
| 17499.96 | 90 | 270.694 | 7010 | -591.64 | -10927.08
| 17599.96 | 90 | 270.694 | 7010 | -590.43 | -11027.07
| 17699.96 | 90 | 270.694 | 7010 | -589.22 | -11127.07
| 17799.96 | 90 | 270.694 | 7010 | -588.01 | -11227.06
| 17899.96 | 90 | 270.694 | 7010 | -586.8 | -11327.05
| 17999.96 | 90 | 270.694 | 7010 | -585.59 | -11427.04
| 18099.96 | 90 | 270.694 | 7010 | -584.37 | -11527.04
| 18199.96 | 90 | 270.694 | 7010 | -583.16 | -11627.03
| 18299.96 | 90 | 270.694 | 7010 | -581.95 | -11727.02
| 18399.96 | 90 | 270.694 | 7010 | -580.74 | -11827.01
| 18499.96 | 90 | 270.694 | 7010 | -579.53 | -11927.01
| 18599.96 | 90 | 270.694 | 7010 | -578.32 | -12027
| 18699.96 | 90 | 270.694 | 7010 | -577.11 | -12126.99
| 18799.96 | 90 | 270.694 | 7010 | -575.89 | -12226.98
| 18899.96 | 90 | 270.694 | 7010 | -574.68 | -12326.98
| 18999.96 | 90 | 270.694 | 7010 | -573.47 | -12426.97
| 19099.96 | 90 | 270.694 | 7010 | -572.26 | -12526.96
| 19199.96 | 90 | 270.694 | 7010 | -571.05 | -12626.95
| 19299.96 | 90 | 270.694 | 7010 | -569.84 | -12726.95
| 19399.96 | 90 | 270.694 | 7010 | -568.63 | -12826.94
| 19499.96 | 90 | 270.694 | 7010 | -567.41 | -12926.93
| 19599.96 | 90 | 270.694 | 7010 | -566.2 | -13026.92
| 19699.96 | 90 | 270.694 | 7010 | -564.99 | -13126.91
| 19719.59 | 90 | 270.694 | 7010 | -564.79 | -13146.54

## Lookup (hidden)
North Reference | RetunValue | Grid Type | ReturnValue | Deviation Indicator | ReturnValue
| 2 |  | 0 |  | 4
True |  | SPCS-Colorado Central-NAD27 |  | Directional
Grid |  | SPCS-Colorado Central-NAD83 |  | High Angle
|  | SPCS-Colorado North-NAD27 |  | Horizontal
SPCS-Colorado North-NAD83
SPCS-Colorado South-NAD27
SPCS-Colorado South-NAD83
UTM-Zone 12 NAD27
UTM-Zone 12 NAD83
UTM-Zone 13 NAD27
UTM-Zone 13 NAD83