## Data
Header Information | measured depth (ft) | inclination (°) | azimuth (°) | true vertical depth (ft) | northing +N/-S (ft) | easting +E/-W (ft)
Operator Name | 0 | 0 | 0 | 0 | 0 | 0
Extraction Oil & Gas LLC. | 800 | 1.4 | 195.573 | 799.99 | -0.82 | -0.23 | 2
Operator Number | 900 | 3.4 | 195.573 | 899.9 | -4.86 | -1.35
| 1000 | 5.4 | 195.573 | 999.6 | -12.25 | -3.41
Well Name and Number | 1100 | 7.4 | 195.573 | 1098.97 | -22.98 | -6.41
AD-DAIRY 4-20-24 | 1200 | 9.4 | 195.573 | 1197.89 | -37.06 | -10.33
API Number (if available) | 1300 | 9.769 | 195.573 | 1296.45 | -53.34 | -14.87
| 1400 | 9.769 | 195.573 | 1395 | -69.69 | -19.42
Location: QQ SEC TWP RGE | 1500 | 9.769 | 195.573 | 1493.55 | -86.03 | -23.98
Sec. 21-T5N-R65W | 1600 | 9.769 | 195.573 | 1592.1 | -102.38 | -28.53
Citing Type: Planned or Actual | 1700 | 9.769 | 195.573 | 1690.65 | -118.73 | -33.09
Planned | 1800 | 9.769 | 195.573 | 1789.2 | -135.07 | -37.64
Deviation Indicator | 1900 | 9.769 | 195.573 | 1887.75 | -151.42 | -42.2
Horizontal | 2000 | 9.769 | 195.573 | 1986.3 | -167.76 | -46.75
North Reference | 2100 | 9.769 | 195.573 | 2084.85 | -184.11 | -51.31
True | 2200 | 9.769 | 195.573 | 2183.4 | -200.45 | -55.87
Grid Type | 2300 | 9.769 | 195.573 | 2281.95 | -216.8 | -60.42
#VALUE! | 2400 | 9.769 | 195.573 | 2380.5 | -233.14 | -64.98
| 2499.99 | 9.769 | 195.573 | 2479.05 | -249.49 | -69.53
| 2599.99 | 9.769 | 195.573 | 2577.6 | -265.83 | -74.09
| 2699.99 | 9.769 | 195.573 | 2676.15 | -282.18 | -78.64
| 2799.99 | 9.769 | 195.573 | 2774.7 | -298.52 | -83.2
| 2899.99 | 9.769 | 195.573 | 2873.25 | -314.87 | -87.75
| 2999.99 | 9.769 | 195.573 | 2971.8 | -331.22 | -92.31
| 3099.99 | 9.769 | 195.573 | 3070.35 | -347.56 | -96.86
| 3199.99 | 9.769 | 195.573 | 3168.9 | -363.91 | -101.42
| 3299.99 | 9.769 | 195.573 | 3267.45 | -380.25 | -105.97
| 3399.99 | 9.769 | 195.573 | 3365.99 | -396.6 | -110.53
| 3499.99 | 9.769 | 195.573 | 3464.54 | -412.94 | -115.09
| 3599.99 | 9.769 | 195.573 | 3563.09 | -429.29 | -119.64
| 3699.99 | 9.769 | 195.573 | 3661.64 | -445.63 | -124.2
| 3799.99 | 9.769 | 195.573 | 3760.19 | -461.98 | -128.75
| 3899.99 | 9.769 | 195.573 | 3858.74 | -478.32 | -133.31
| 3999.99 | 9.769 | 195.573 | 3957.29 | -494.67 | -137.86
| 4099.99 | 9.769 | 195.573 | 4055.84 | -511.01 | -142.42
| 4199.99 | 9.769 | 195.573 | 4154.39 | -527.36 | -146.97
| 4299.99 | 9.769 | 195.573 | 4252.94 | -543.7 | -151.53
| 4399.99 | 9.769 | 195.573 | 4351.49 | -560.05 | -156.08
| 4499.99 | 9.769 | 195.573 | 4450.04 | -576.4 | -160.64
| 4599.99 | 9.769 | 195.573 | 4548.59 | -592.74 | -165.19
| 4699.99 | 9.769 | 195.573 | 4647.14 | -609.09 | -169.75
| 4799.99 | 9.769 | 195.573 | 4745.69 | -625.43 | -174.3
| 4899.99 | 9.769 | 195.573 | 4844.24 | -641.78 | -178.86
| 4999.99 | 9.769 | 195.573 | 4942.79 | -658.12 | -183.42
| 5099.99 | 9.769 | 195.573 | 5041.34 | -674.47 | -187.97
| 5199.99 | 9.769 | 195.573 | 5139.89 | -690.81 | -192.53
| 5299.99 | 9.769 | 195.573 | 5238.44 | -707.16 | -197.08
| 5399.99 | 9.769 | 195.573 | 5336.99 | -723.5 | -201.64
| 5499.99 | 9.769 | 195.573 | 5435.54 | -739.85 | -206.19
| 5599.99 | 9.769 | 195.573 | 5534.09 | -756.19 | -210.75
| 5699.99 | 9.769 | 195.573 | 5632.64 | -772.54 | -215.3
| 5799.99 | 9.769 | 195.573 | 5731.19 | -788.89 | -219.86
| 5899.99 | 9.769 | 195.573 | 5829.74 | -805.23 | -224.41
| 5999.99 | 9.769 | 195.573 | 5928.29 | -821.58 | -228.97
| 6099.99 | 9.769 | 195.573 | 6026.84 | -837.92 | -233.52
| 6199.99 | 9.769 | 195.573 | 6125.39 | -854.27 | -238.08
| 6299.99 | 9.769 | 195.573 | 6223.94 | -870.61 | -242.64
| 6399.99 | 9.769 | 195.573 | 6322.48 | -886.96 | -247.19
| 6499.99 | 9.769 | 195.573 | 6421.03 | -903.3 | -251.75
| 6599.99 | 12.094 | 219.731 | 6519.42 | -919.59 | -258.55
| 6699.99 | 19.892 | 243.299 | 6615.57 | -935.33 | -280.5
| 6799.99 | 29.038 | 253.237 | 6706.54 | -950.02 | -319.04
| 6899.99 | 38.584 | 258.639 | 6789.55 | -963.19 | -372.98
| 6999.99 | 48.291 | 262.149 | 6862.08 | -974.46 | -440.7
| 7099.99 | 58.078 | 264.727 | 6921.94 | -983.48 | -520.14
| 7199.99 | 67.906 | 266.804 | 6967.3 | -989.98 | -608.88
| 7299.99 | 77.756 | 268.608 | 6996.78 | -993.76 | -704.23
| 7399.99 | 87.618 | 270.281 | 7009.5 | -994.71 | -803.28
| 7499.98 | 90 | 270.677 | 7010 | -993.61 | -903.27
| 7599.98 | 90 | 270.677 | 7010 | -992.43 | -1003.26
| 7699.98 | 90 | 270.677 | 7010 | -991.24 | -1103.25
| 7799.98 | 90 | 270.677 | 7010 | -990.06 | -1203.25
| 7899.98 | 90 | 270.677 | 7010 | -988.88 | -1303.24
| 7999.98 | 90 | 270.677 | 7010 | -987.7 | -1403.23
| 8099.98 | 90 | 270.677 | 7010 | -986.52 | -1503.23
| 8199.98 | 90 | 270.677 | 7010 | -985.33 | -1603.22
| 8299.98 | 90 | 270.677 | 7010 | -984.15 | -1703.21
| 8399.98 | 90 | 270.677 | 7010 | -982.97 | -1803.2
| 8499.98 | 90 | 270.677 | 7010 | -981.79 | -1903.2
| 8599.98 | 90 | 270.677 | 7010 | -980.61 | -2003.19
| 8699.98 | 90 | 270.677 | 7010 | -979.42 | -2103.18
| 8799.98 | 90 | 270.677 | 7010 | -978.24 | -2203.18
| 8899.98 | 90 | 270.677 | 7010 | -977.06 | -2303.17
| 8999.98 | 90 | 270.677 | 7010 | -975.88 | -2403.16
| 9099.98 | 90 | 270.677 | 7010 | -974.69 | -2503.15
| 9199.98 | 90 | 270.677 | 7010 | -973.51 | -2603.15
| 9299.98 | 90 | 270.677 | 7010 | -972.33 | -2703.14
| 9399.98 | 90 | 270.677 | 7010 | -971.15 | -2803.13
| 9499.98 | 90 | 270.677 | 7010 | -969.97 | -2903.13
| 9599.98 | 90 | 270.677 | 7010 | -968.78 | -3003.12
| 9699.98 | 90 | 270.677 | 7010 | -967.6 | -3103.11
| 9799.98 | 90 | 270.677 | 7010 | -966.42 | -3203.1
| 9899.98 | 90 | 270.677 | 7010 | -965.24 | -3303.1
| 9999.98 | 90 | 270.677 | 7010 | -964.06 | -3403.09
| 10099.98 | 90 | 270.677 | 7010 | -962.87 | -3503.08
| 10199.98 | 90 | 270.677 | 7010 | -961.69 | -3603.08
| 10299.98 | 90 | 270.677 | 7010 | -960.51 | -3703.07
| 10399.98 | 90 | 270.677 | 7010 | -959.33 | -3803.06
| 10499.98 | 90 | 270.677 | 7010 | -958.15 | -3903.05
| 10599.98 | 90 | 270.677 | 7010 | -956.96 | -4003.05
| 10699.98 | 90 | 270.677 | 7010 | -955.78 | -4103.04
| 10799.98 | 90 | 270.677 | 7010 | -954.6 | -4203.03
| 10899.98 | 90 | 270.677 | 7010 | -953.42 | -4303.02
| 10999.98 | 90 | 270.677 | 7010 | -952.24 | -4403.02
| 11099.98 | 90 | 270.677 | 7010 | -951.05 | -4503.01
| 11199.98 | 90 | 270.677 | 7010 | -949.87 | -4603
| 11299.98 | 90 | 270.677 | 7010 | -948.69 | -4703
| 11399.98 | 90 | 270.677 | 7010 | -947.51 | -4802.99
| 11499.98 | 90 | 270.677 | 7010 | -946.33 | -4902.98
| 11599.98 | 90 | 270.677 | 7010 | -945.14 | -5002.97
| 11699.98 | 90 | 270.677 | 7010 | -943.96 | -5102.97
| 11799.98 | 90 | 270.677 | 7010 | -942.78 | -5202.96
| 11899.98 | 90 | 270.677 | 7010 | -941.6 | -5302.95
| 11999.98 | 90 | 270.677 | 7010 | -940.42 | -5402.95
| 12099.98 | 90 | 270.677 | 7010 | -939.23 | -5502.94
| 12199.98 | 90 | 270.677 | 7010 | -938.05 | -5602.93
| 12299.98 | 90 | 270.677 | 7010 | -936.87 | -5702.92
| 12399.98 | 90 | 270.677 | 7010 | -935.69 | -5802.92
| 12499.97 | 90 | 270.677 | 7010 | -934.51 | -5902.91
| 12599.97 | 90 | 270.677 | 7010 | -933.32 | -6002.9
| 12699.97 | 90 | 270.677 | 7010 | -932.14 | -6102.9
| 12799.97 | 90 | 270.677 | 7010 | -930.96 | -6202.89
| 12899.97 | 90 | 270.677 | 7010 | -929.78 | -6302.88
| 12999.97 | 90 | 270.677 | 7010 | -928.59 | -6402.87
| 13099.97 | 90 | 270.677 | 7010 | -927.41 | -6502.87
| 13199.97 | 90 | 270.677 | 7010 | -926.23 | -6602.86
| 13299.97 | 90 | 270.677 | 7010 | -925.05 | -6702.85
| 13399.97 | 90 | 270.677 | 7010 | -923.87 | -6802.85
| 13499.97 | 90 | 270.677 | 7010 | -922.68 | -6902.84
| 13599.97 | 90 | 270.677 | 7010 | -921.5 | -7002.83
| 13699.97 | 90 | 270.677 | 7010 | -920.32 | -7102.82
| 13799.97 | 90 | 270.677 | 7010 | -919.14 | -7202.82
| 13899.97 | 90 | 270.677 | 7010 | -917.96 | -7302.81
| 13999.97 | 90 | 270.677 | 7010 | -916.77 | -7402.8
| 14099.97 | 90 | 270.677 | 7010 | -915.59 | -7502.8
| 14199.97 | 90 | 270.677 | 7010 | -914.41 | -7602.79
| 14299.97 | 90 | 270.677 | 7010 | -913.23 | -7702.78
| 14399.97 | 90 | 270.677 | 7010 | -912.05 | -7802.77
| 14499.97 | 90 | 270.677 | 7010 | -910.86 | -7902.77
| 14599.97 | 90 | 270.677 | 7010 | -909.68 | -8002.76
| 14699.97 | 90 | 270.677 | 7010 | -908.5 | -8102.75
| 14799.97 | 90 | 270.677 | 7010 | -907.32 | -8202.74
| 14899.97 | 90 | 270.677 | 7010 | -906.14 | -8302.74
| 14999.97 | 90 | 270.677 | 7010 | -904.95 | -8402.73
| 15099.97 | 90 | 270.677 | 7010 | -903.77 | -8502.72
| 15199.97 | 90 | 270.677 | 7010 | -902.59 | -8602.72
| 15299.97 | 90 | 270.677 | 7010 | -901.41 | -8702.71
| 15399.97 | 90 | 270.677 | 7010 | -900.23 | -8802.7
| 15499.97 | 90 | 270.677 | 7010 | -899.04 | -8902.69
| 15599.97 | 90 | 270.677 | 7010 | -897.86 | -9002.69
| 15699.97 | 90 | 270.677 | 7010 | -896.68 | -9102.68
| 15799.97 | 90 | 270.677 | 7010 | -895.5 | -9202.67
| 15899.97 | 90 | 270.677 | 7010 | -894.32 | -9302.67
| 15999.97 | 90 | 270.677 | 7010 | -893.13 | -9402.66
| 16099.97 | 90 | 270.677 | 7010 | -891.95 | -9502.65
| 16199.97 | 90 | 270.677 | 7010 | -890.77 | -9602.64
| 16299.97 | 90 | 270.677 | 7010 | -889.59 | -9702.64
| 16399.97 | 90 | 270.677 | 7010 | -888.41 | -9802.63
| 16499.97 | 90 | 270.677 | 7010 | -887.22 | -9902.62
| 16599.97 | 90 | 270.677 | 7010 | -886.04 | -10002.62
| 16699.97 | 90 | 270.677 | 7010 | -884.86 | -10102.61
| 16799.97 | 90 | 270.677 | 7010 | -883.68 | -10202.6
| 16899.97 | 90 | 270.677 | 7010 | -882.49 | -10302.59
| 16999.97 | 90 | 270.677 | 7010 | -881.31 | -10402.59
| 17099.97 | 90 | 270.677 | 7010 | -880.13 | -10502.58
| 17199.97 | 90 | 270.677 | 7010 | -878.95 | -10602.57
| 17299.97 | 90 | 270.677 | 7010 | -877.77 | -10702.57
| 17399.97 | 90 | 270.677 | 7010 | -876.58 | -10802.56
| 17499.96 | 90 | 270.677 | 7010 | -875.4 | -10902.55
| 17599.96 | 90 | 270.677 | 7010 | -874.22 | -11002.54
| 17699.96 | 90 | 270.677 | 7010 | -873.04 | -11102.54
| 17799.96 | 90 | 270.677 | 7010 | -871.86 | -11202.53
| 17899.96 | 90 | 270.677 | 7010 | -870.67 | -11302.52
| 17999.96 | 90 | 270.677 | 7010 | -869.49 | -11402.51
| 18099.96 | 90 | 270.677 | 7010 | -868.31 | -11502.51
| 18199.96 | 90 | 270.677 | 7010 | -867.13 | -11602.5
| 18299.96 | 90 | 270.677 | 7010 | -865.95 | -11702.49
| 18399.96 | 90 | 270.677 | 7010 | -864.76 | -11802.49
| 18499.96 | 90 | 270.677 | 7010 | -863.58 | -11902.48
| 18599.96 | 90 | 270.677 | 7010 | -862.4 | -12002.47
| 18699.96 | 90 | 270.677 | 7010 | -861.22 | -12102.46
| 18799.96 | 90 | 270.677 | 7010 | -860.04 | -12202.46
| 18899.96 | 90 | 270.677 | 7010 | -858.85 | -12302.45
| 18999.96 | 90 | 270.677 | 7010 | -857.67 | -12402.44
| 19099.96 | 90 | 270.677 | 7010 | -856.49 | -12502.44
| 19199.96 | 90 | 270.677 | 7010 | -855.31 | -12602.43
| 19299.96 | 90 | 270.677 | 7010 | -854.13 | -12702.42
| 19399.96 | 90 | 270.677 | 7010 | -852.94 | -12802.41
| 19499.96 | 90 | 270.677 | 7010 | -851.76 | -12902.41
| 19599.96 | 90 | 270.677 | 7010 | -850.58 | -13002.4
| 19699.96 | 90 | 270.677 | 7010 | -849.4 | -13102.39
| 19741.5 | 90 | 270.677 | 7010 | -848.95 | -13143.93

## Lookup (hidden)
North Reference | RetunValue | Grid Type | ReturnValue | Deviation Indicator | ReturnValue
| 2 |  | 0 |  | 4
True |  | SPCS-Colorado Central-NAD27 |  | Directional
Grid |  | SPCS-Colorado Central-NAD83 |  | High Angle
|  | SPCS-Colorado North-NAD27 |  | Horizontal
SPCS-Colorado North-NAD83
SPCS-Colorado South-NAD27
SPCS-Colorado South-NAD83
UTM-Zone 12 NAD27
UTM-Zone 12 NAD83
UTM-Zone 13 NAD27
UTM-Zone 13 NAD83