## Data
Header Information | measured depth (ft) | inclination (°) | azimuth (°) | true vertical depth (ft) | northing +N/-S (ft) | easting +E/-W (ft)
Operator Name | 0 | 0 | 0 | 0 | 0 | 0
PETROLEUM DEVELOPMENT CORPORATION | 1000 | 0 | 0 | 1000 | 0 | 0
Operator Number | 1100 | 1.5 | 38.897 | 1099.99 | 1.02 | 0.82
69175 | 1200 | 3 | 38.897 | 1199.91 | 4.07 | 3.29
Well Name and Number | 1300 | 4.5 | 38.897 | 1299.69 | 9.16 | 7.39
Sandin 24C-201 | 1400 | 6 | 38.897 | 1399.27 | 16.29 | 13.14
API Number (if available) | 1500 | 7.5 | 38.897 | 1498.57 | 25.43 | 20.52
| 1600 | 9 | 38.897 | 1597.54 | 36.6 | 29.53
Location: QQ SEC TWP RGE | 1700 | 10.5 | 38.897 | 1696.09 | 49.78 | 40.16
Sec.24-T5N-R65W | 1800 | 12 | 38.897 | 1794.16 | 64.96 | 52.41
Citing Type: Planned or Actual | 1872.17 | 13.082 | 38.897 | 1864.61 | 77.16 | 62.25
Planned | 1900 | 13.082 | 38.897 | 1891.72 | 82.06 | 66.21
Deviation Indicator | 2000 | 13.082 | 38.897 | 1989.12 | 99.68 | 80.42
Horizontal | 2100 | 13.082 | 38.897 | 2086.53 | 117.29 | 94.64
North Reference | 2200 | 13.082 | 38.897 | 2183.93 | 134.91 | 108.85
True | 2300 | 13.082 | 38.897 | 2281.34 | 152.53 | 123.06
Grid Type | 2400 | 13.082 | 38.897 | 2378.74 | 170.14 | 137.27
#VALUE! | 2500 | 13.082 | 38.897 | 2476.15 | 187.76 | 151.49
| 2600 | 13.082 | 38.897 | 2573.55 | 205.38 | 165.7
| 2700 | 13.082 | 38.897 | 2670.96 | 222.99 | 179.91
| 2800 | 13.082 | 38.897 | 2768.36 | 240.61 | 194.13
| 2900 | 13.082 | 38.897 | 2865.76 | 258.23 | 208.34
| 3000 | 13.082 | 38.897 | 2963.17 | 275.84 | 222.55
| 3100 | 13.082 | 38.897 | 3060.57 | 293.46 | 236.77
| 3200 | 13.082 | 38.897 | 3157.98 | 311.08 | 250.98
| 3300 | 13.082 | 38.897 | 3255.38 | 328.69 | 265.19
| 3400 | 13.082 | 38.897 | 3352.79 | 346.31 | 279.41
| 3500 | 13.082 | 38.897 | 3450.19 | 363.92 | 293.62
| 3600 | 13.082 | 38.897 | 3547.6 | 381.54 | 307.83
| 3700 | 13.082 | 38.897 | 3645 | 399.16 | 322.05
| 3800 | 13.082 | 38.897 | 3742.4 | 416.77 | 336.26
| 3900 | 13.082 | 38.897 | 3839.81 | 434.39 | 350.47
| 4000 | 13.082 | 38.897 | 3937.21 | 452.01 | 364.69
| 4100 | 13.082 | 38.897 | 4034.62 | 469.62 | 378.9
| 4200 | 13.082 | 38.897 | 4132.02 | 487.24 | 393.11
| 4300 | 13.082 | 38.897 | 4229.43 | 504.86 | 407.33
| 4400 | 13.082 | 38.897 | 4326.83 | 522.47 | 421.54
| 4500 | 13.082 | 38.897 | 4424.24 | 540.09 | 435.75
| 4600 | 13.082 | 38.897 | 4521.64 | 557.71 | 449.97
| 4700 | 13.082 | 38.897 | 4619.05 | 575.32 | 464.18
| 4800 | 13.082 | 38.897 | 4716.45 | 592.94 | 478.39
| 4900 | 13.082 | 38.897 | 4813.85 | 610.56 | 492.61
| 5000 | 13.082 | 38.897 | 4911.26 | 628.17 | 506.82
| 5100 | 13.082 | 38.897 | 5008.66 | 645.79 | 521.03
| 5200 | 13.082 | 38.897 | 5106.07 | 663.4 | 535.25
| 5300 | 13.082 | 38.897 | 5203.47 | 681.02 | 549.46
| 5400 | 13.082 | 38.897 | 5300.88 | 698.64 | 563.67
| 5500 | 13.082 | 38.897 | 5398.28 | 716.25 | 577.89
| 5600 | 13.082 | 38.897 | 5495.69 | 733.87 | 592.1
| 5700 | 13.082 | 38.897 | 5593.09 | 751.49 | 606.31
| 5800 | 13.082 | 38.897 | 5690.5 | 769.1 | 620.53
| 5900 | 13.082 | 38.897 | 5787.9 | 786.72 | 634.74
| 6000 | 13.082 | 38.897 | 5885.3 | 804.34 | 648.95
| 6100 | 13.082 | 38.897 | 5982.71 | 821.95 | 663.17
| 6200 | 13.082 | 38.897 | 6080.11 | 839.57 | 677.38
| 6261.18 | 13.082 | 38.897 | 6139.71 | 850.35 | 686.08
| 6300 | 15.442 | 31.949 | 6177.33 | 858.15 | 691.57
| 6400 | 22.122 | 21.178 | 6271.98 | 887.05 | 705.44
| 6500 | 29.189 | 15.323 | 6362.08 | 928.18 | 718.7
| 6600 | 36.418 | 11.612 | 6446.08 | 980.85 | 731.14
| 6700 | 43.727 | 8.995 | 6522.56 | 1044.15 | 742.53
| 6800 | 51.083 | 6.998 | 6590.2 | 1117.01 | 752.69
| 6900 | 58.465 | 5.379 | 6647.84 | 1198.17 | 761.44
| 7000 | 65.866 | 3.998 | 6694.5 | 1286.24 | 768.62
| 7100 | 73.277 | 2.77 | 6729.38 | 1379.72 | 774.13
| 7200 | 80.695 | 1.634 | 6751.89 | 1477.01 | 777.85
| 7300 | 88.116 | 0.545 | 6761.63 | 1576.44 | 779.74
| 7333.85 | 90.629 | 0.181 | 6762 | 1610.29 | 779.95
| 7400 | 90.629 | 0.181 | 6761.27 | 1676.43 | 780.16
| 7500 | 90.629 | 0.181 | 6760.18 | 1776.43 | 780.48
| 7600 | 90.629 | 0.181 | 6759.08 | 1876.42 | 780.79
| 7700 | 90.629 | 0.181 | 6757.98 | 1976.41 | 781.11
| 7800 | 90.629 | 0.181 | 6756.89 | 2076.41 | 781.43
| 7900 | 90.629 | 0.181 | 6755.79 | 2176.4 | 781.74
| 8000 | 90.629 | 0.181 | 6754.69 | 2276.4 | 782.06
| 8100 | 90.629 | 0.181 | 6753.59 | 2376.39 | 782.37
| 8200 | 90.629 | 0.181 | 6752.5 | 2476.38 | 782.69
| 8300 | 90.629 | 0.181 | 6751.4 | 2576.38 | 783
| 8400 | 90.629 | 0.181 | 6750.3 | 2676.37 | 783.32
| 8500 | 90.629 | 0.181 | 6749.21 | 2776.36 | 783.63
| 8600 | 90.629 | 0.181 | 6748.11 | 2876.36 | 783.95
| 8700 | 90.629 | 0.181 | 6747.01 | 2976.35 | 784.27
| 8800 | 90.629 | 0.181 | 6745.91 | 3076.34 | 784.58
| 8900 | 90.629 | 0.181 | 6744.82 | 3176.34 | 784.9
| 9000 | 90.629 | 0.181 | 6743.72 | 3276.33 | 785.21
| 9100 | 90.629 | 0.181 | 6742.62 | 3376.32 | 785.53
| 9200 | 90.629 | 0.181 | 6741.53 | 3476.32 | 785.84
| 9300 | 90.629 | 0.181 | 6740.43 | 3576.31 | 786.16
| 9400 | 90.629 | 0.181 | 6739.33 | 3676.3 | 786.47
| 9500 | 90.629 | 0.181 | 6738.23 | 3776.3 | 786.79
| 9600 | 90.629 | 0.181 | 6737.14 | 3876.29 | 787.11
| 9700 | 90.629 | 0.181 | 6736.04 | 3976.28 | 787.42
| 9800 | 90.629 | 0.181 | 6734.94 | 4076.28 | 787.74
| 9900 | 90.629 | 0.181 | 6733.85 | 4176.27 | 788.05
| 10000 | 90.629 | 0.181 | 6732.75 | 4276.27 | 788.37
| 10100 | 90.629 | 0.181 | 6731.65 | 4376.26 | 788.68
| 10200 | 90.629 | 0.181 | 6730.55 | 4476.25 | 789
| 10300 | 90.629 | 0.181 | 6729.46 | 4576.25 | 789.32
| 10400 | 90.629 | 0.181 | 6728.36 | 4676.24 | 789.63
| 10500 | 90.629 | 0.181 | 6727.26 | 4776.23 | 789.95
| 10600 | 90.629 | 0.181 | 6726.17 | 4876.23 | 790.26
| 10700 | 90.629 | 0.181 | 6725.07 | 4976.22 | 790.58
| 10800 | 90.629 | 0.181 | 6723.97 | 5076.21 | 790.89
| 10900 | 90.629 | 0.181 | 6722.87 | 5176.21 | 791.21
| 11000 | 90.629 | 0.181 | 6721.78 | 5276.2 | 791.52
| 11100 | 90.629 | 0.181 | 6720.68 | 5376.19 | 791.84
| 11200 | 90.629 | 0.181 | 6719.58 | 5476.19 | 792.16
| 11300 | 90.629 | 0.181 | 6718.49 | 5576.18 | 792.47
| 11400 | 90.629 | 0.181 | 6717.39 | 5676.17 | 792.79
| 11500 | 90.629 | 0.181 | 6716.29 | 5776.17 | 793.1
| 11600 | 90.629 | 0.181 | 6715.2 | 5876.16 | 793.42
| 11700 | 90.629 | 0.181 | 6714.1 | 5976.15 | 793.73
| 11800 | 90.629 | 0.181 | 6713 | 6076.15 | 794.05
| 11900 | 90.629 | 0.181 | 6711.9 | 6176.14 | 794.36
| 12000 | 90.629 | 0.181 | 6710.81 | 6276.13 | 794.68
| 12100 | 90.629 | 0.181 | 6709.71 | 6376.13 | 795
| 12200 | 90.629 | 0.181 | 6708.61 | 6476.12 | 795.31
| 12300 | 90.629 | 0.181 | 6707.52 | 6576.12 | 795.63
| 12400 | 90.629 | 0.181 | 6706.42 | 6676.11 | 795.94
| 12500 | 90.629 | 0.181 | 6705.32 | 6776.1 | 796.26
| 12600 | 90.629 | 0.181 | 6704.22 | 6876.1 | 796.57
| 12700 | 90.629 | 0.181 | 6703.13 | 6976.09 | 796.89
| 12800 | 90.629 | 0.181 | 6702.03 | 7076.08 | 797.21
| 12900 | 90.629 | 0.181 | 6700.93 | 7176.08 | 797.52
| 13000 | 90.629 | 0.181 | 6699.84 | 7276.07 | 797.84
| 13100 | 90.629 | 0.181 | 6698.74 | 7376.06 | 798.15
| 13200 | 90.629 | 0.181 | 6697.64 | 7476.06 | 798.47
| 13300 | 90.629 | 0.181 | 6696.54 | 7576.05 | 798.78
| 13400 | 90.629 | 0.181 | 6695.45 | 7676.04 | 799.1
| 13500 | 90.629 | 0.181 | 6694.35 | 7776.04 | 799.41
| 13600 | 90.629 | 0.181 | 6693.25 | 7876.03 | 799.73
| 13700 | 90.629 | 0.181 | 6692.16 | 7976.02 | 800.05
| 13800 | 90.629 | 0.181 | 6691.06 | 8076.02 | 800.36
| 13900 | 90.629 | 0.181 | 6689.96 | 8176.01 | 800.68
| 14000 | 90.629 | 0.181 | 6688.86 | 8276 | 800.99
| 14100 | 90.629 | 0.181 | 6687.77 | 8376 | 801.31
| 14200 | 90.629 | 0.181 | 6686.67 | 8475.99 | 801.62
| 14300 | 90.629 | 0.181 | 6685.57 | 8575.98 | 801.94
| 14400 | 90.629 | 0.181 | 6684.48 | 8675.98 | 802.25
| 14500 | 90.629 | 0.181 | 6683.38 | 8775.97 | 802.57
| 14600 | 90.629 | 0.181 | 6682.28 | 8875.97 | 802.89
| 14700 | 90.629 | 0.181 | 6681.18 | 8975.96 | 803.2
| 14800 | 90.629 | 0.181 | 6680.09 | 9075.95 | 803.52
| 14900 | 90.629 | 0.181 | 6678.99 | 9175.95 | 803.83
| 15000 | 90.629 | 0.181 | 6677.89 | 9275.94 | 804.15
| 15100 | 90.629 | 0.181 | 6676.8 | 9375.93 | 804.46
| 15200 | 90.629 | 0.181 | 6675.7 | 9475.93 | 804.78
| 15300 | 90.629 | 0.181 | 6674.6 | 9575.92 | 805.1
| 15400 | 90.629 | 0.181 | 6673.5 | 9675.91 | 805.41
| 15500 | 90.629 | 0.181 | 6672.41 | 9775.91 | 805.73
| 15600 | 90.629 | 0.181 | 6671.31 | 9875.9 | 806.04
| 15700 | 90.629 | 0.181 | 6670.21 | 9975.89 | 806.36
| 15800 | 90.629 | 0.181 | 6669.12 | 10075.89 | 806.67
| 15900 | 90.629 | 0.181 | 6668.02 | 10175.88 | 806.99
| 16000 | 90.629 | 0.181 | 6666.92 | 10275.87 | 807.3
| 16100 | 90.629 | 0.181 | 6665.82 | 10375.87 | 807.62
| 16200 | 90.629 | 0.181 | 6664.73 | 10475.86 | 807.94
| 16300 | 90.629 | 0.181 | 6663.63 | 10575.85 | 808.25
| 16400 | 90.629 | 0.181 | 6662.53 | 10675.85 | 808.57
| 16500 | 90.629 | 0.181 | 6661.44 | 10775.84 | 808.88
| 16600 | 90.629 | 0.181 | 6660.34 | 10875.84 | 809.2
| 16700 | 90.629 | 0.181 | 6659.24 | 10975.83 | 809.51
| 16800 | 90.629 | 0.181 | 6658.14 | 11075.82 | 809.83
| 16900 | 90.629 | 0.181 | 6657.05 | 11175.82 | 810.15
| 17000 | 90.629 | 0.181 | 6655.95 | 11275.81 | 810.46
| 17100 | 90.629 | 0.181 | 6654.85 | 11375.8 | 810.78
| 17200 | 90.629 | 0.181 | 6653.76 | 11475.8 | 811.09
| 17300 | 90.629 | 0.181 | 6652.66 | 11575.79 | 811.41
| 17400 | 90.629 | 0.181 | 6651.56 | 11675.78 | 811.72
| 17500 | 90.629 | 0.181 | 6650.46 | 11775.78 | 812.04
| 17600 | 90.629 | 0.181 | 6649.37 | 11875.77 | 812.35
| 17700 | 90.629 | 0.181 | 6648.27 | 11975.76 | 812.67
| 17800 | 90.629 | 0.181 | 6647.17 | 12075.76 | 812.99
| 17815.81 | 90.629 | 0.181 | 6647 | 12091.57 | 813.04

## Lookup (hidden)
North Reference | RetunValue | Grid Type | ReturnValue | Deviation Indicator | ReturnValue
| 2 |  | 0 |  | 4
True |  | SPCS-Colorado Central-NAD27 |  | Directional
Grid |  | SPCS-Colorado Central-NAD83 |  | High Angle
|  | SPCS-Colorado North-NAD27 |  | Horizontal
SPCS-Colorado North-NAD83
SPCS-Colorado South-NAD27
SPCS-Colorado South-NAD83
UTM-Zone 12 NAD27
UTM-Zone 12 NAD83
UTM-Zone 13 NAD27
UTM-Zone 13 NAD83