## Data
Header Information | measured depth (ft) | inclination (°) | azimuth (°) | true vertical depth (ft) | northing +N/-S (ft) | easting +E/-W (ft)
Operator Name | 0 | 0 | 0 | 0 | 0 | 0
PETROLEUM DEVELOPMENT CORPORATION | 400 | 0 | 0 | 400 | 0 | 0
Operator Number | 500 | 1.5 | 54.127 | 499.99 | 0.77 | 1.06
69175 | 600 | 3 | 54.127 | 599.91 | 3.07 | 4.24
Well Name and Number | 700 | 4.5 | 54.127 | 699.69 | 6.9 | 9.54
Sandin 24V-341 | 800 | 6 | 54.127 | 799.27 | 12.26 | 16.96
API Number (if available) | 900 | 7.5 | 54.127 | 898.57 | 19.15 | 26.48
| 1000 | 9 | 54.127 | 997.54 | 27.56 | 38.11
Location: QQ SEC TWP RGE | 1100 | 10.5 | 54.127 | 1096.09 | 37.48 | 51.83
Sec.24-T5N-R65W | 1200 | 12 | 54.127 | 1194.16 | 48.91 | 67.64
Citing Type: Planned or Actual | 1300 | 13.5 | 54.127 | 1291.7 | 61.84 | 85.52
Planned | 1400 | 15 | 54.127 | 1388.62 | 76.27 | 105.47
Deviation Indicator | 1500 | 16.5 | 54.127 | 1484.86 | 92.17 | 127.46
Horizontal | 1600 | 18 | 54.127 | 1580.36 | 109.55 | 151.49
North Reference | 1606.52 | 18.098 | 54.127 | 1586.56 | 110.73 | 153.13
True | 1700 | 18.098 | 54.127 | 1675.41 | 127.75 | 176.66
Grid Type | 1800 | 18.098 | 54.127 | 1770.47 | 145.95 | 201.83
#VALUE! | 1900 | 18.098 | 54.127 | 1865.52 | 164.16 | 227
| 2000 | 18.098 | 54.127 | 1960.57 | 182.36 | 252.17
| 2100 | 18.098 | 54.127 | 2055.62 | 200.56 | 277.34
| 2200 | 18.098 | 54.127 | 2150.68 | 218.76 | 302.52
| 2300 | 18.098 | 54.127 | 2245.73 | 236.97 | 327.69
| 2400 | 18.098 | 54.127 | 2340.78 | 255.17 | 352.86
| 2500 | 18.098 | 54.127 | 2435.83 | 273.37 | 378.03
| 2600 | 18.098 | 54.127 | 2530.89 | 291.58 | 403.2
| 2700 | 18.098 | 54.127 | 2625.94 | 309.78 | 428.38
| 2800 | 18.098 | 54.127 | 2720.99 | 327.98 | 453.55
| 2900 | 18.098 | 54.127 | 2816.05 | 346.19 | 478.72
| 3000 | 18.098 | 54.127 | 2911.1 | 364.39 | 503.89
| 3100 | 18.098 | 54.127 | 3006.15 | 382.59 | 529.06
| 3200 | 18.098 | 54.127 | 3101.2 | 400.8 | 554.24
| 3300 | 18.098 | 54.127 | 3196.26 | 419 | 579.41
| 3400 | 18.098 | 54.127 | 3291.31 | 437.2 | 604.58
| 3500 | 18.098 | 54.127 | 3386.36 | 455.4 | 629.75
| 3600 | 18.098 | 54.127 | 3481.41 | 473.61 | 654.92
| 3700 | 18.098 | 54.127 | 3576.47 | 491.81 | 680.09
| 3800 | 18.098 | 54.127 | 3671.52 | 510.01 | 705.27
| 3900 | 18.098 | 54.127 | 3766.57 | 528.22 | 730.44
| 4000 | 18.098 | 54.127 | 3861.63 | 546.42 | 755.61
| 4100 | 18.098 | 54.127 | 3956.68 | 564.62 | 780.78
| 4200 | 18.098 | 54.127 | 4051.73 | 582.83 | 805.95
| 4300 | 18.098 | 54.127 | 4146.78 | 601.03 | 831.13
| 4400 | 18.098 | 54.127 | 4241.84 | 619.23 | 856.3
| 4500 | 18.098 | 54.127 | 4336.89 | 637.43 | 881.47
| 4600 | 18.098 | 54.127 | 4431.94 | 655.64 | 906.64
| 4700 | 18.098 | 54.127 | 4527 | 673.84 | 931.81
| 4800 | 18.098 | 54.127 | 4622.05 | 692.04 | 956.99
| 4900 | 18.098 | 54.127 | 4717.1 | 710.25 | 982.16
| 5000 | 18.098 | 54.127 | 4812.15 | 728.45 | 1007.33
| 5100 | 18.098 | 54.127 | 4907.21 | 746.65 | 1032.5
| 5200 | 18.098 | 54.127 | 5002.26 | 764.86 | 1057.67
| 5300 | 18.098 | 54.127 | 5097.31 | 783.06 | 1082.84
| 5400 | 18.098 | 54.127 | 5192.36 | 801.26 | 1108.02
| 5500 | 18.098 | 54.127 | 5287.42 | 819.47 | 1133.19
| 5600 | 18.098 | 54.127 | 5382.47 | 837.67 | 1158.36
| 5700 | 18.098 | 54.127 | 5477.52 | 855.87 | 1183.53
| 5800 | 18.098 | 54.127 | 5572.58 | 874.07 | 1208.7
| 5900 | 18.098 | 54.127 | 5667.63 | 892.28 | 1233.88
| 6000 | 18.098 | 54.127 | 5762.68 | 910.48 | 1259.05
| 6100 | 18.098 | 54.127 | 5857.73 | 928.68 | 1284.22
| 6200 | 18.098 | 54.127 | 5952.79 | 946.89 | 1309.39
| 6300 | 18.098 | 54.127 | 6047.84 | 965.09 | 1334.56
| 6400 | 18.098 | 54.127 | 6142.89 | 983.29 | 1359.74
| 6495.37 | 18.098 | 54.127 | 6233.54 | 1000.65 | 1383.74
| 6500 | 18.298 | 53.218 | 6237.94 | 1001.51 | 1384.91
| 6600 | 23.441 | 37.741 | 6331.42 | 1026.67 | 1409.69
| 6700 | 29.564 | 27.965 | 6420.91 | 1064.25 | 1433.47
| 6800 | 36.171 | 21.393 | 6504.89 | 1113.58 | 1455.83
| 6900 | 43.039 | 16.647 | 6581.9 | 1173.84 | 1476.4
| 7000 | 50.057 | 12.995 | 6650.65 | 1243.99 | 1494.82
| 7100 | 57.168 | 10.03 | 6709.94 | 1322.82 | 1510.78
| 7200 | 64.339 | 7.508 | 6758.77 | 1409 | 1524.01
| 7300 | 71.548 | 5.274 | 6796.3 | 1501.04 | 1534.27
| 7400 | 78.781 | 3.221 | 6821.89 | 1597.38 | 1541.4
| 7500 | 86.028 | 1.27 | 6835.1 | 1696.35 | 1545.26
| 7556.7 | 90.139 | 0.182 | 6837 | 1753 | 1545.98
| 7600 | 90.139 | 0.182 | 6836.89 | 1796.3 | 1546.12
| 7700 | 90.139 | 0.182 | 6836.65 | 1896.3 | 1546.44
| 7800 | 90.139 | 0.182 | 6836.41 | 1996.3 | 1546.75
| 7900 | 90.139 | 0.182 | 6836.17 | 2096.3 | 1547.07
| 8000 | 90.139 | 0.182 | 6835.93 | 2196.3 | 1547.39
| 8100 | 90.139 | 0.182 | 6835.68 | 2296.3 | 1547.71
| 8200 | 90.139 | 0.182 | 6835.44 | 2396.3 | 1548.02
| 8300 | 90.139 | 0.182 | 6835.2 | 2496.3 | 1548.34
| 8400 | 90.139 | 0.182 | 6834.96 | 2596.3 | 1548.66
| 8500 | 90.139 | 0.182 | 6834.71 | 2696.29 | 1548.98
| 8600 | 90.139 | 0.182 | 6834.47 | 2796.29 | 1549.3
| 8700 | 90.139 | 0.182 | 6834.23 | 2896.29 | 1549.61
| 8800 | 90.139 | 0.182 | 6833.99 | 2996.29 | 1549.93
| 8900 | 90.139 | 0.182 | 6833.74 | 3096.29 | 1550.25
| 9000 | 90.139 | 0.182 | 6833.5 | 3196.29 | 1550.57
| 9100 | 90.139 | 0.182 | 6833.26 | 3296.29 | 1550.88
| 9200 | 90.139 | 0.182 | 6833.02 | 3396.29 | 1551.2
| 9300 | 90.139 | 0.182 | 6832.77 | 3496.29 | 1551.52
| 9400 | 90.139 | 0.182 | 6832.53 | 3596.29 | 1551.84
| 9500 | 90.139 | 0.182 | 6832.29 | 3696.29 | 1552.16
| 9600 | 90.139 | 0.182 | 6832.05 | 3796.29 | 1552.47
| 9700 | 90.139 | 0.182 | 6831.8 | 3896.28 | 1552.79
| 9800 | 90.139 | 0.182 | 6831.56 | 3996.28 | 1553.11
| 9900 | 90.139 | 0.182 | 6831.32 | 4096.28 | 1553.43
| 10000 | 90.139 | 0.182 | 6831.08 | 4196.28 | 1553.74
| 10100 | 90.139 | 0.182 | 6830.83 | 4296.28 | 1554.06
| 10200 | 90.139 | 0.182 | 6830.59 | 4396.28 | 1554.38
| 10300 | 90.139 | 0.182 | 6830.35 | 4496.28 | 1554.7
| 10400 | 90.139 | 0.182 | 6830.11 | 4596.28 | 1555.01
| 10500 | 90.139 | 0.182 | 6829.86 | 4696.28 | 1555.33
| 10600 | 90.139 | 0.182 | 6829.62 | 4796.28 | 1555.65
| 10700 | 90.139 | 0.182 | 6829.38 | 4896.28 | 1555.97
| 10800 | 90.139 | 0.182 | 6829.14 | 4996.28 | 1556.29
| 10900 | 90.139 | 0.182 | 6828.89 | 5096.28 | 1556.6
| 11000 | 90.139 | 0.182 | 6828.65 | 5196.27 | 1556.92
| 11100 | 90.139 | 0.182 | 6828.41 | 5296.27 | 1557.24
| 11200 | 90.139 | 0.182 | 6828.17 | 5396.27 | 1557.56
| 11300 | 90.139 | 0.182 | 6827.92 | 5496.27 | 1557.87
| 11400 | 90.139 | 0.182 | 6827.68 | 5596.27 | 1558.19
| 11500 | 90.139 | 0.182 | 6827.44 | 5696.27 | 1558.51
| 11600 | 90.139 | 0.182 | 6827.2 | 5796.27 | 1558.83
| 11700 | 90.139 | 0.182 | 6826.95 | 5896.27 | 1559.15
| 11800 | 90.139 | 0.182 | 6826.71 | 5996.27 | 1559.46
| 11900 | 90.139 | 0.182 | 6826.47 | 6096.27 | 1559.78
| 12000 | 90.139 | 0.182 | 6826.23 | 6196.27 | 1560.1
| 12100 | 90.139 | 0.182 | 6825.98 | 6296.27 | 1560.42
| 12200 | 90.139 | 0.182 | 6825.74 | 6396.26 | 1560.73
| 12300 | 90.139 | 0.182 | 6825.5 | 6496.26 | 1561.05
| 12400 | 90.139 | 0.182 | 6825.26 | 6596.26 | 1561.37
| 12500 | 90.139 | 0.182 | 6825.01 | 6696.26 | 1561.69
| 12600 | 90.139 | 0.182 | 6824.77 | 6796.26 | 1562.01
| 12700 | 90.139 | 0.182 | 6824.53 | 6896.26 | 1562.32
| 12800 | 90.139 | 0.182 | 6824.29 | 6996.26 | 1562.64
| 12900 | 90.139 | 0.182 | 6824.04 | 7096.26 | 1562.96
| 13000 | 90.139 | 0.182 | 6823.8 | 7196.26 | 1563.28
| 13100 | 90.139 | 0.182 | 6823.56 | 7296.26 | 1563.59
| 13200 | 90.139 | 0.182 | 6823.32 | 7396.26 | 1563.91
| 13300 | 90.139 | 0.182 | 6823.07 | 7496.26 | 1564.23
| 13400 | 90.139 | 0.182 | 6822.83 | 7596.26 | 1564.55
| 13500 | 90.139 | 0.182 | 6822.59 | 7696.25 | 1564.86
| 13600 | 90.139 | 0.182 | 6822.35 | 7796.25 | 1565.18
| 13700 | 90.139 | 0.182 | 6822.1 | 7896.25 | 1565.5
| 13800 | 90.139 | 0.182 | 6821.86 | 7996.25 | 1565.82
| 13900 | 90.139 | 0.182 | 6821.62 | 8096.25 | 1566.14
| 14000 | 90.139 | 0.182 | 6821.38 | 8196.25 | 1566.45
| 14100 | 90.139 | 0.182 | 6821.13 | 8296.25 | 1566.77
| 14200 | 90.139 | 0.182 | 6820.89 | 8396.25 | 1567.09
| 14300 | 90.139 | 0.182 | 6820.65 | 8496.25 | 1567.41
| 14400 | 90.139 | 0.182 | 6820.41 | 8596.25 | 1567.72
| 14500 | 90.139 | 0.182 | 6820.16 | 8696.25 | 1568.04
| 14600 | 90.139 | 0.182 | 6819.92 | 8796.25 | 1568.36
| 14700 | 90.139 | 0.182 | 6819.68 | 8896.24 | 1568.68
| 14800 | 90.139 | 0.182 | 6819.44 | 8996.24 | 1569
| 14900 | 90.139 | 0.182 | 6819.19 | 9096.24 | 1569.31
| 15000 | 90.139 | 0.182 | 6818.95 | 9196.24 | 1569.63
| 15100 | 90.139 | 0.182 | 6818.71 | 9296.24 | 1569.95
| 15200 | 90.139 | 0.182 | 6818.47 | 9396.24 | 1570.27
| 15300 | 90.139 | 0.182 | 6818.22 | 9496.24 | 1570.58
| 15400 | 90.139 | 0.182 | 6817.98 | 9596.24 | 1570.9
| 15500 | 90.139 | 0.182 | 6817.74 | 9696.24 | 1571.22
| 15600 | 90.139 | 0.182 | 6817.5 | 9796.24 | 1571.54
| 15700 | 90.139 | 0.182 | 6817.25 | 9896.24 | 1571.86
| 15800 | 90.139 | 0.182 | 6817.01 | 9996.24 | 1572.17
| 15900 | 90.139 | 0.182 | 6816.77 | 10096.24 | 1572.49
| 16000 | 90.139 | 0.182 | 6816.53 | 10196.23 | 1572.81
| 16100 | 90.139 | 0.182 | 6816.28 | 10296.23 | 1573.13
| 16200 | 90.139 | 0.182 | 6816.04 | 10396.23 | 1573.44
| 16300 | 90.139 | 0.182 | 6815.8 | 10496.23 | 1573.76
| 16400 | 90.139 | 0.182 | 6815.56 | 10596.23 | 1574.08
| 16500 | 90.139 | 0.182 | 6815.31 | 10696.23 | 1574.4
| 16600 | 90.139 | 0.182 | 6815.07 | 10796.23 | 1574.71
| 16700 | 90.139 | 0.182 | 6814.83 | 10896.23 | 1575.03
| 16800 | 90.139 | 0.182 | 6814.59 | 10996.23 | 1575.35
| 16900 | 90.139 | 0.182 | 6814.34 | 11096.23 | 1575.67
| 17000 | 90.139 | 0.182 | 6814.1 | 11196.23 | 1575.99
| 17100 | 90.139 | 0.182 | 6813.86 | 11296.23 | 1576.3
| 17200 | 90.139 | 0.182 | 6813.62 | 11396.22 | 1576.62
| 17300 | 90.139 | 0.182 | 6813.37 | 11496.22 | 1576.94
| 17400 | 90.139 | 0.182 | 6813.13 | 11596.22 | 1577.26
| 17500 | 90.139 | 0.182 | 6812.89 | 11696.22 | 1577.57
| 17600 | 90.139 | 0.182 | 6812.65 | 11796.22 | 1577.89
| 17700 | 90.139 | 0.182 | 6812.4 | 11896.22 | 1578.21
| 17800 | 90.139 | 0.182 | 6812.16 | 11996.22 | 1578.53
| 17866.23 | 90.139 | 0.182 | 6812 | 12062.45 | 1578.74

## Lookup (hidden)
North Reference | RetunValue | Grid Type | ReturnValue | Deviation Indicator | ReturnValue
| 2 |  | 0 |  | 4
True |  | SPCS-Colorado Central-NAD27 |  | Directional
Grid |  | SPCS-Colorado Central-NAD83 |  | High Angle
|  | SPCS-Colorado North-NAD27 |  | Horizontal
SPCS-Colorado North-NAD83
SPCS-Colorado South-NAD27
SPCS-Colorado South-NAD83
UTM-Zone 12 NAD27
UTM-Zone 12 NAD83
UTM-Zone 13 NAD27
UTM-Zone 13 NAD83