## Data
Header Information | measured depth (ft) | inclination (°) | azimuth (°) | true vertical depth (ft) | northing +N/-S (ft) | easting +E/-W (ft)
Operator Name | 0 | 0 | 0 | 0 | 0 | 0
PETROLEUM DEVELOPMENT CORPORATION | 200 | 0 | 0 | 200 | 0 | 0
Operator Number | 300 | 1.5 | 56.448 | 299.99 | 0.72 | 1.09
69175 | 400 | 3 | 56.448 | 399.91 | 2.89 | 4.36
Well Name and Number | 500 | 4.5 | 56.448 | 499.69 | 6.51 | 9.81
Sandin 24V-401 | 600 | 6 | 56.448 | 599.27 | 11.56 | 17.44
API Number (if available) | 700 | 7.5 | 56.448 | 698.57 | 18.06 | 27.23
| 800 | 9 | 56.448 | 797.54 | 25.99 | 39.19
Location: QQ SEC TWP RGE | 900 | 10.5 | 56.448 | 896.09 | 35.35 | 53.3
Sec.24-T5N-R65W | 1000 | 12 | 56.448 | 994.16 | 46.13 | 69.56
Citing Type: Planned or Actual | 1100 | 13.5 | 56.448 | 1091.7 | 58.33 | 87.95
Planned | 1200 | 15 | 56.448 | 1188.62 | 71.93 | 108.47
Deviation Indicator | 1300 | 16.5 | 56.448 | 1284.86 | 86.94 | 131.09
Horizontal | 1400 | 18 | 56.448 | 1380.36 | 103.33 | 155.8
North Reference | 1500 | 19.5 | 56.448 | 1475.05 | 121.09 | 182.59
True | 1541.82 | 20.127 | 56.448 | 1514.39 | 128.92 | 194.4
Grid Type | 1600 | 20.127 | 56.448 | 1569.02 | 139.99 | 211.09
#VALUE! | 1700 | 20.127 | 56.448 | 1662.91 | 159.01 | 239.76
| 1800 | 20.127 | 56.448 | 1756.81 | 178.03 | 268.44
| 1900 | 20.127 | 56.448 | 1850.7 | 197.04 | 297.12
| 2000 | 20.127 | 56.448 | 1944.59 | 216.06 | 325.8
| 2100 | 20.127 | 56.448 | 2038.48 | 235.08 | 354.47
| 2200 | 20.127 | 56.448 | 2132.38 | 254.1 | 383.15
| 2300 | 20.127 | 56.448 | 2226.27 | 273.12 | 411.83
| 2400 | 20.127 | 56.448 | 2320.16 | 292.14 | 440.51
| 2500 | 20.127 | 56.448 | 2414.06 | 311.16 | 469.18
| 2600 | 20.127 | 56.448 | 2507.95 | 330.17 | 497.86
| 2700 | 20.127 | 56.448 | 2601.84 | 349.19 | 526.54
| 2800 | 20.127 | 56.448 | 2695.74 | 368.21 | 555.22
| 2900 | 20.127 | 56.448 | 2789.63 | 387.23 | 583.89
| 3000 | 20.127 | 56.448 | 2883.52 | 406.25 | 612.57
| 3100 | 20.127 | 56.448 | 2977.42 | 425.27 | 641.25
| 3200 | 20.127 | 56.448 | 3071.31 | 444.28 | 669.93
| 3300 | 20.127 | 56.448 | 3165.2 | 463.3 | 698.6
| 3400 | 20.127 | 56.448 | 3259.09 | 482.32 | 727.28
| 3500 | 20.127 | 56.448 | 3352.99 | 501.34 | 755.96
| 3600 | 20.127 | 56.448 | 3446.88 | 520.36 | 784.64
| 3700 | 20.127 | 56.448 | 3540.77 | 539.38 | 813.31
| 3800 | 20.127 | 56.448 | 3634.67 | 558.39 | 841.99
| 3900 | 20.127 | 56.448 | 3728.56 | 577.41 | 870.67
| 4000 | 20.127 | 56.448 | 3822.45 | 596.43 | 899.34
| 4100 | 20.127 | 56.448 | 3916.35 | 615.45 | 928.02
| 4200 | 20.127 | 56.448 | 4010.24 | 634.47 | 956.7
| 4300 | 20.127 | 56.448 | 4104.13 | 653.49 | 985.38
| 4400 | 20.127 | 56.448 | 4198.03 | 672.5 | 1014.05
| 4500 | 20.127 | 56.448 | 4291.92 | 691.52 | 1042.73
| 4600 | 20.127 | 56.448 | 4385.81 | 710.54 | 1071.41
| 4700 | 20.127 | 56.448 | 4479.7 | 729.56 | 1100.09
| 4800 | 20.127 | 56.448 | 4573.6 | 748.58 | 1128.76
| 4900 | 20.127 | 56.448 | 4667.49 | 767.6 | 1157.44
| 5000 | 20.127 | 56.448 | 4761.38 | 786.62 | 1186.12
| 5100 | 20.127 | 56.448 | 4855.28 | 805.63 | 1214.8
| 5200 | 20.127 | 56.448 | 4949.17 | 824.65 | 1243.47
| 5300 | 20.127 | 56.448 | 5043.06 | 843.67 | 1272.15
| 5400 | 20.127 | 56.448 | 5136.96 | 862.69 | 1300.83
| 5500 | 20.127 | 56.448 | 5230.85 | 881.71 | 1329.51
| 5600 | 20.127 | 56.448 | 5324.74 | 900.73 | 1358.18
| 5700 | 20.127 | 56.448 | 5418.64 | 919.74 | 1386.86
| 5800 | 20.127 | 56.448 | 5512.53 | 938.76 | 1415.54
| 5900 | 20.127 | 56.448 | 5606.42 | 957.78 | 1444.22
| 6000 | 20.127 | 56.448 | 5700.31 | 976.8 | 1472.89
| 6100 | 20.127 | 56.448 | 5794.21 | 995.82 | 1501.57
| 6200 | 20.127 | 56.448 | 5888.1 | 1014.84 | 1530.25
| 6300 | 20.127 | 56.448 | 5981.99 | 1033.85 | 1558.92
| 6400 | 20.127 | 56.448 | 6075.89 | 1052.87 | 1587.6
| 6500 | 20.127 | 56.448 | 6169.78 | 1071.89 | 1616.28
| 6600 | 20.127 | 56.448 | 6263.67 | 1090.91 | 1644.96
| 6667.33 | 20.127 | 56.448 | 6326.89 | 1103.71 | 1664.27
| 6700 | 21.525 | 50.783 | 6357.43 | 1110.61 | 1673.59
| 6800 | 26.719 | 37.446 | 6448.73 | 1140.1 | 1701.52
| 6900 | 32.765 | 28.449 | 6535.56 | 1181.8 | 1728.11
| 7000 | 39.268 | 22.071 | 6616.43 | 1235 | 1752.93
| 7100 | 46.033 | 17.279 | 6689.96 | 1298.78 | 1775.55
| 7200 | 52.958 | 13.482 | 6754.88 | 1372.06 | 1795.57
| 7300 | 59.982 | 10.325 | 6810.1 | 1453.58 | 1812.66
| 7400 | 67.072 | 7.59 | 6854.65 | 1541.94 | 1826.52
| 7500 | 74.205 | 5.129 | 6887.79 | 1635.64 | 1836.92
| 7600 | 81.363 | 2.837 | 6908.94 | 1733.07 | 1843.67
| 7700 | 88.534 | 0.63 | 6917.74 | 1832.57 | 1846.67
| 7720.44 | 90 | 0.183 | 6918 | 1853 | 1846.82
| 7800 | 90 | 0.183 | 6918 | 1932.56 | 1847.07
| 7900 | 90 | 0.183 | 6918 | 2032.56 | 1847.39
| 8000 | 90 | 0.183 | 6918 | 2132.56 | 1847.71
| 8100 | 90 | 0.183 | 6918 | 2232.56 | 1848.03
| 8200 | 90 | 0.183 | 6918 | 2332.56 | 1848.35
| 8300 | 90 | 0.183 | 6918 | 2432.56 | 1848.67
| 8400 | 90 | 0.183 | 6918 | 2532.56 | 1848.99
| 8500 | 90 | 0.183 | 6918 | 2632.56 | 1849.31
| 8600 | 90 | 0.183 | 6918 | 2732.56 | 1849.63
| 8700 | 90 | 0.183 | 6918 | 2832.56 | 1849.95
| 8800 | 90 | 0.183 | 6918 | 2932.56 | 1850.27
| 8900 | 90 | 0.183 | 6918 | 3032.56 | 1850.59
| 9000 | 90 | 0.183 | 6918 | 3132.56 | 1850.91
| 9100 | 90 | 0.183 | 6918 | 3232.56 | 1851.23
| 9200 | 90 | 0.183 | 6918 | 3332.56 | 1851.55
| 9300 | 90 | 0.183 | 6918 | 3432.56 | 1851.87
| 9400 | 90 | 0.183 | 6918 | 3532.55 | 1852.19
| 9500 | 90 | 0.183 | 6918 | 3632.55 | 1852.51
| 9600 | 90 | 0.183 | 6918 | 3732.55 | 1852.83
| 9700 | 90 | 0.183 | 6918 | 3832.55 | 1853.15
| 9800 | 90 | 0.183 | 6918 | 3932.55 | 1853.47
| 9900 | 90 | 0.183 | 6918 | 4032.55 | 1853.79
| 10000 | 90 | 0.183 | 6918 | 4132.55 | 1854.11
| 10100 | 90 | 0.183 | 6918 | 4232.55 | 1854.43
| 10200 | 90 | 0.183 | 6918 | 4332.55 | 1854.75
| 10300 | 90 | 0.183 | 6918 | 4432.55 | 1855.07
| 10400 | 90 | 0.183 | 6918 | 4532.55 | 1855.39
| 10500 | 90 | 0.183 | 6918 | 4632.55 | 1855.71
| 10600 | 90 | 0.183 | 6918 | 4732.55 | 1856.03
| 10700 | 90 | 0.183 | 6918 | 4832.55 | 1856.35
| 10800 | 90 | 0.183 | 6918 | 4932.55 | 1856.67
| 10900 | 90 | 0.183 | 6918 | 5032.55 | 1856.99
| 11000 | 90 | 0.183 | 6918 | 5132.55 | 1857.31
| 11100 | 90 | 0.183 | 6918 | 5232.55 | 1857.63
| 11200 | 90 | 0.183 | 6918 | 5332.55 | 1857.95
| 11300 | 90 | 0.183 | 6918 | 5432.54 | 1858.27
| 11400 | 90 | 0.183 | 6918 | 5532.54 | 1858.59
| 11500 | 90 | 0.183 | 6918 | 5632.54 | 1858.91
| 11600 | 90 | 0.183 | 6918 | 5732.54 | 1859.23
| 11700 | 90 | 0.183 | 6918 | 5832.54 | 1859.55
| 11800 | 90 | 0.183 | 6918 | 5932.54 | 1859.87
| 11900 | 90 | 0.183 | 6918 | 6032.54 | 1860.19
| 12000 | 90 | 0.183 | 6918 | 6132.54 | 1860.51
| 12100 | 90 | 0.183 | 6918 | 6232.54 | 1860.83
| 12200 | 90 | 0.183 | 6918 | 6332.54 | 1861.15
| 12300 | 90 | 0.183 | 6918 | 6432.54 | 1861.47
| 12400 | 90 | 0.183 | 6918 | 6532.54 | 1861.79
| 12500 | 90 | 0.183 | 6918 | 6632.54 | 1862.11
| 12600 | 90 | 0.183 | 6918 | 6732.54 | 1862.43
| 12700 | 90 | 0.183 | 6918 | 6832.54 | 1862.75
| 12800 | 90 | 0.183 | 6918 | 6932.54 | 1863.07
| 12900 | 90 | 0.183 | 6918 | 7032.54 | 1863.39
| 13000 | 90 | 0.183 | 6918 | 7132.54 | 1863.71
| 13100 | 90 | 0.183 | 6918 | 7232.54 | 1864.03
| 13200 | 90 | 0.183 | 6918 | 7332.54 | 1864.35
| 13300 | 90 | 0.183 | 6918 | 7432.53 | 1864.67
| 13400 | 90 | 0.183 | 6918 | 7532.53 | 1864.99
| 13500 | 90 | 0.183 | 6918 | 7632.53 | 1865.31
| 13600 | 90 | 0.183 | 6918 | 7732.53 | 1865.63
| 13700 | 90 | 0.183 | 6918 | 7832.53 | 1865.95
| 13800 | 90 | 0.183 | 6918 | 7932.53 | 1866.27
| 13900 | 90 | 0.183 | 6918 | 8032.53 | 1866.59
| 14000 | 90 | 0.183 | 6918 | 8132.53 | 1866.91
| 14100 | 90 | 0.183 | 6918 | 8232.53 | 1867.23
| 14200 | 90 | 0.183 | 6918 | 8332.53 | 1867.55
| 14300 | 90 | 0.183 | 6918 | 8432.53 | 1867.87
| 14400 | 90 | 0.183 | 6918 | 8532.53 | 1868.19
| 14500 | 90 | 0.183 | 6918 | 8632.53 | 1868.51
| 14600 | 90 | 0.183 | 6918 | 8732.53 | 1868.83
| 14700 | 90 | 0.183 | 6918 | 8832.53 | 1869.15
| 14800 | 90 | 0.183 | 6918 | 8932.53 | 1869.47
| 14900 | 90 | 0.183 | 6918 | 9032.53 | 1869.79
| 15000 | 90 | 0.183 | 6918 | 9132.53 | 1870.11
| 15100 | 90 | 0.183 | 6918 | 9232.53 | 1870.43
| 15200 | 90 | 0.183 | 6918 | 9332.52 | 1870.75
| 15300 | 90 | 0.183 | 6918 | 9432.52 | 1871.07
| 15400 | 90 | 0.183 | 6918 | 9532.52 | 1871.39
| 15500 | 90 | 0.183 | 6918 | 9632.52 | 1871.71
| 15600 | 90 | 0.183 | 6918 | 9732.52 | 1872.03
| 15700 | 90 | 0.183 | 6918 | 9832.52 | 1872.35
| 15800 | 90 | 0.183 | 6918 | 9932.52 | 1872.67
| 15900 | 90 | 0.183 | 6918 | 10032.52 | 1872.99
| 16000 | 90 | 0.183 | 6918 | 10132.52 | 1873.31
| 16100 | 90 | 0.183 | 6918 | 10232.52 | 1873.63
| 16200 | 90 | 0.183 | 6918 | 10332.52 | 1873.95
| 16300 | 90 | 0.183 | 6918 | 10432.52 | 1874.27
| 16400 | 90 | 0.183 | 6918 | 10532.52 | 1874.59
| 16500 | 90 | 0.183 | 6918 | 10632.52 | 1874.91
| 16600 | 90 | 0.183 | 6918 | 10732.52 | 1875.23
| 16700 | 90 | 0.183 | 6918 | 10832.52 | 1875.55
| 16800 | 90 | 0.183 | 6918 | 10932.52 | 1875.87
| 16900 | 90 | 0.183 | 6918 | 11032.52 | 1876.19
| 17000 | 90 | 0.183 | 6918 | 11132.52 | 1876.51
| 17100 | 90 | 0.183 | 6918 | 11232.52 | 1876.83
| 17200 | 90 | 0.183 | 6918 | 11332.51 | 1877.15
| 17300 | 90 | 0.183 | 6918 | 11432.51 | 1877.47
| 17400 | 90 | 0.183 | 6918 | 11532.51 | 1877.79
| 17500 | 90 | 0.183 | 6918 | 11632.51 | 1878.11
| 17600 | 90 | 0.183 | 6918 | 11732.51 | 1878.43
| 17700 | 90 | 0.183 | 6918 | 11832.51 | 1878.75
| 17800 | 90 | 0.183 | 6918 | 11932.51 | 1879.07
| 17900 | 90 | 0.183 | 6918 | 12032.51 | 1879.39
| 17919.03 | 90 | 0.183 | 6918 | 12051.54 | 1879.45

## Lookup (hidden)
North Reference | RetunValue | Grid Type | ReturnValue | Deviation Indicator | ReturnValue
| 2 |  | 0 |  | 4
True |  | SPCS-Colorado Central-NAD27 |  | Directional
Grid |  | SPCS-Colorado Central-NAD83 |  | High Angle
|  | SPCS-Colorado North-NAD27 |  | Horizontal
SPCS-Colorado North-NAD83
SPCS-Colorado South-NAD27
SPCS-Colorado South-NAD83
UTM-Zone 12 NAD27
UTM-Zone 12 NAD83
UTM-Zone 13 NAD27
UTM-Zone 13 NAD83