## Data
Header Information | measured depth (ft) | inclination (°) | azimuth (°) | true vertical depth (ft) | northing +N/-S (ft) | easting +E/-W (ft)
Operator Name | 200 | 0 | 0 | 200 | 0 | 0
Laramie Energy, LLC. | 300 | 3 | 241.138 | 299.954 | -1.263 | -2.292
Operator Number | 400 | 6 | 241.138 | 399.635 | -5.05 | -9.163
10433 | 488.892 | 8.667 | 241.138 | 487.791 | -10.526 | -19.099
Well Name and Number | 500 | 8.667 | 241.138 | 498.773 | -11.334 | -20.565
Gunderson 20-06W | 600 | 8.667 | 241.138 | 597.631 | -18.608 | -33.762
API Number (if available) | 700 | 8.667 | 241.138 | 696.489 | -25.882 | -46.959
| 800 | 8.667 | 241.138 | 795.347 | -33.155 | -60.156
Location: QQ SEC TWP RGE | 900 | 8.667 | 241.138 | 894.205 | -40.429 | -73.353
NENW 20 9S 93W | 1000 | 8.667 | 241.138 | 993.064 | -47.702 | -86.55
Citing Type: Planned or Actual | 1100 | 8.667 | 241.138 | 1091.922 | -54.976 | -99.747
Planned | 1200 | 8.667 | 241.138 | 1190.78 | -62.25 | -112.944
Deviation Indicator | 1300 | 8.667 | 241.138 | 1289.638 | -69.523 | -126.141
Directional | 1400 | 8.667 | 241.138 | 1388.496 | -76.797 | -139.338
North Reference | 1500 | 8.667 | 241.138 | 1487.354 | -84.07 | -152.535
True | 1600 | 8.667 | 241.138 | 1586.212 | -91.344 | -165.732
Grid Type | 1700 | 8.667 | 241.138 | 1685.071 | -98.617 | -178.929
#VALUE! | 1800 | 8.667 | 241.138 | 1783.929 | -105.891 | -192.126
| 1900 | 8.667 | 241.138 | 1882.787 | -113.165 | -205.323
| 2000 | 8.667 | 241.138 | 1981.645 | -120.438 | -218.52
| 2100 | 8.667 | 241.138 | 2080.503 | -127.712 | -231.717
| 2200 | 8.667 | 241.138 | 2179.361 | -134.985 | -244.914
| 2300 | 8.667 | 241.138 | 2278.219 | -142.259 | -258.111
| 2400 | 8.667 | 241.138 | 2377.078 | -149.533 | -271.308
| 2500 | 8.667 | 241.138 | 2475.936 | -156.806 | -284.505
| 2600 | 8.667 | 241.138 | 2574.794 | -164.08 | -297.702
| 2700 | 8.667 | 241.138 | 2673.652 | -171.353 | -310.899
| 2800 | 8.667 | 241.138 | 2772.51 | -178.627 | -324.096
| 2900 | 8.667 | 241.138 | 2871.368 | -185.9 | -337.293
| 3000 | 8.667 | 241.138 | 2970.227 | -193.174 | -350.49
| 3100 | 8.667 | 241.138 | 3069.085 | -200.448 | -363.687
| 3200 | 8.667 | 241.138 | 3167.943 | -207.721 | -376.884
| 3300 | 8.667 | 241.138 | 3266.801 | -214.995 | -390.081
| 3400 | 8.667 | 241.138 | 3365.659 | -222.268 | -403.278
| 3500 | 8.667 | 241.138 | 3464.517 | -229.542 | -416.475
| 3600 | 8.667 | 241.138 | 3563.375 | -236.816 | -429.672
| 3700 | 8.667 | 241.138 | 3662.234 | -244.089 | -442.869
| 3800 | 8.667 | 241.138 | 3761.092 | -251.363 | -456.066
| 3900 | 8.667 | 241.138 | 3859.95 | -258.636 | -469.263
| 4000 | 8.667 | 241.138 | 3958.808 | -265.91 | -482.46
| 4100 | 8.667 | 241.138 | 4057.666 | -273.183 | -495.657
| 4200 | 8.667 | 241.138 | 4156.524 | -280.457 | -508.854
| 4300 | 8.667 | 241.138 | 4255.382 | -287.731 | -522.051
| 4400 | 8.667 | 241.138 | 4354.241 | -295.004 | -535.248
| 4500 | 8.667 | 241.138 | 4453.099 | -302.278 | -548.445
| 4600 | 8.667 | 241.138 | 4551.957 | -309.551 | -561.642
| 4700 | 8.667 | 241.138 | 4650.815 | -316.825 | -574.839
| 4800 | 8.667 | 241.138 | 4749.673 | -324.099 | -588.036
| 4900 | 8.667 | 241.138 | 4848.531 | -331.372 | -601.233
| 5000 | 8.667 | 241.138 | 4947.39 | -338.646 | -614.43
| 5100 | 8.667 | 241.138 | 5046.248 | -345.919 | -627.627
| 5200 | 8.667 | 241.138 | 5145.106 | -353.193 | -640.824
| 5300 | 8.667 | 241.138 | 5243.964 | -360.466 | -654.021
| 5356.894 | 8.667 | 241.138 | 5300.209 | -364.605 | -661.53
| 5400 | 7.374 | 241.138 | 5342.892 | -367.508 | -666.797
| 5500 | 4.374 | 241.138 | 5442.355 | -372.447 | -675.758
| 5600 | 1.374 | 241.138 | 5542.218 | -374.866 | -680.148
| 5645.786 | 0 | 0 | 5588 | -375.131 | -680.629
| 5700 | 0 | 0 | 5642.214 | -375.131 | -680.629
| 5800 | 0 | 0 | 5742.214 | -375.131 | -680.629
| 5900 | 0 | 0 | 5842.214 | -375.131 | -680.629
| 6000 | 0 | 0 | 5942.214 | -375.131 | -680.629
| 6100 | 0 | 0 | 6042.214 | -375.131 | -680.629
| 6200 | 0 | 0 | 6142.214 | -375.131 | -680.629
| 6300 | 0 | 0 | 6242.214 | -375.131 | -680.629
| 6400 | 0 | 0 | 6342.214 | -375.131 | -680.629
| 6500 | 0 | 0 | 6442.214 | -375.131 | -680.629
| 6600 | 0 | 0 | 6542.214 | -375.131 | -680.629
| 6700 | 0 | 0 | 6642.214 | -375.131 | -680.629
| 6800 | 0 | 0 | 6742.214 | -375.131 | -680.629
| 6900 | 0 | 0 | 6842.214 | -375.131 | -680.629
| 7000 | 0 | 0 | 6942.214 | -375.131 | -680.629
| 7100 | 0 | 0 | 7042.214 | -375.131 | -680.629
| 7200 | 0 | 0 | 7142.214 | -375.131 | -680.629
| 7300 | 0 | 0 | 7242.214 | -375.131 | -680.629
| 7400 | 0 | 0 | 7342.214 | -375.131 | -680.629
| 7500 | 0 | 0 | 7442.214 | -375.131 | -680.629
| 7595.786 | 0 | 0 | 7538 | -375.131 | -680.629

## Lookup (hidden)
North Reference | RetunValue | Grid Type | ReturnValue | Deviation Indicator | ReturnValue
| 2 |  | 0 |  | 2
True |  | SPCS-Colorado Central-NAD27 |  | Directional
Grid |  | SPCS-Colorado Central-NAD83 |  | High Angle
|  | SPCS-Colorado North-NAD27 |  | Horizontal
SPCS-Colorado North-NAD83
SPCS-Colorado South-NAD27
SPCS-Colorado South-NAD83
UTM-Zone 12 NAD27
UTM-Zone 12 NAD83
UTM-Zone 13 NAD27
UTM-Zone 13 NAD83