## Data
Header Information | measured depth (ft) | inclination (°) | azimuth (°) | true vertical depth (ft) | northing +N/-S (ft) | easting +E/-W (ft)
Operator Name | 650 | 0 | 0 | 650 | 0 | 0
Laramie Energy, LLC. | 700 | 1.5 | 228.558 | 699.994 | -0.433 | -0.491
Operator Number | 800 | 4.5 | 228.558 | 799.846 | -3.897 | -4.413
10433 | 900 | 7.5 | 228.558 | 899.287 | -10.814 | -12.248
Well Name and Number | 1000 | 10.5 | 228.558 | 998.044 | -21.167 | -23.974
Gunderson 20-07W | 1025.598 | 11.268 | 228.558 | 1023.182 | -24.366 | -27.597
API Number (if available) | 1100 | 11.268 | 228.558 | 1096.149 | -33.988 | -38.495
| 1200 | 11.268 | 228.558 | 1194.222 | -46.921 | -53.142
Location: QQ SEC TWP RGE | 1300 | 11.268 | 228.558 | 1292.294 | -59.853 | -67.79
NENW 20 9S 93W | 1400 | 11.268 | 228.558 | 1390.367 | -72.786 | -82.438
Citing Type: Planned or Actual | 1500 | 11.268 | 228.558 | 1488.439 | -85.718 | -97.085
Planned | 1600 | 11.268 | 228.558 | 1586.511 | -98.651 | -111.733
Deviation Indicator | 1700 | 11.268 | 228.558 | 1684.584 | -111.584 | -126.38
Directional | 1800 | 11.268 | 228.558 | 1782.656 | -124.516 | -141.028
North Reference | 1900 | 11.268 | 228.558 | 1880.729 | -137.449 | -155.675
True | 2000 | 11.268 | 228.558 | 1978.801 | -150.381 | -170.323
Grid Type | 2100 | 11.268 | 228.558 | 2076.874 | -163.314 | -184.97
#VALUE! | 2200 | 11.268 | 228.558 | 2174.946 | -176.247 | -199.618
| 2300 | 11.268 | 228.558 | 2273.018 | -189.179 | -214.265
| 2400 | 11.268 | 228.558 | 2371.091 | -202.112 | -228.913
| 2500 | 11.268 | 228.558 | 2469.163 | -215.044 | -243.56
| 2600 | 11.268 | 228.558 | 2567.236 | -227.977 | -258.208
| 2700 | 11.268 | 228.558 | 2665.308 | -240.91 | -272.855
| 2800 | 11.268 | 228.558 | 2763.38 | -253.842 | -287.503
| 2900 | 11.268 | 228.558 | 2861.453 | -266.775 | -302.15
| 3000 | 11.268 | 228.558 | 2959.525 | -279.707 | -316.798
| 3100 | 11.268 | 228.558 | 3057.598 | -292.64 | -331.446
| 3200 | 11.268 | 228.558 | 3155.67 | -305.573 | -346.093
| 3300 | 11.268 | 228.558 | 3253.742 | -318.505 | -360.741
| 3400 | 11.268 | 228.558 | 3351.815 | -331.438 | -375.388
| 3500 | 11.268 | 228.558 | 3449.887 | -344.37 | -390.036
| 3600 | 11.268 | 228.558 | 3547.96 | -357.303 | -404.683
| 3700 | 11.268 | 228.558 | 3646.032 | -370.236 | -419.331
| 3800 | 11.268 | 228.558 | 3744.104 | -383.168 | -433.978
| 3900 | 11.268 | 228.558 | 3842.177 | -396.101 | -448.626
| 4000 | 11.268 | 228.558 | 3940.249 | -409.033 | -463.273
| 4100 | 11.268 | 228.558 | 4038.322 | -421.966 | -477.921
| 4200 | 11.268 | 228.558 | 4136.394 | -434.899 | -492.568
| 4300 | 11.268 | 228.558 | 4234.467 | -447.831 | -507.216
| 4400 | 11.268 | 228.558 | 4332.539 | -460.764 | -521.863
| 4500 | 11.268 | 228.558 | 4430.611 | -473.696 | -536.511
| 4600 | 11.268 | 228.558 | 4528.684 | -486.629 | -551.159
| 4700 | 11.268 | 228.558 | 4626.756 | -499.562 | -565.806
| 4800 | 11.268 | 228.558 | 4724.829 | -512.494 | -580.454
| 4900 | 11.268 | 228.558 | 4822.901 | -525.427 | -595.101
| 5000 | 11.268 | 228.558 | 4920.973 | -538.359 | -609.749
| 5100 | 11.268 | 228.558 | 5019.046 | -551.292 | -624.396
| 5200 | 11.268 | 228.558 | 5117.118 | -564.225 | -639.044
| 5295.541 | 11.268 | 228.558 | 5210.818 | -576.581 | -653.038
| 5300 | 11.134 | 228.558 | 5215.192 | -577.154 | -653.687
| 5400 | 8.134 | 228.558 | 5313.77 | -588.229 | -666.232
| 5500 | 5.134 | 228.558 | 5413.089 | -595.875 | -674.891
| 5600 | 2.134 | 228.558 | 5512.877 | -600.07 | -679.642
| 5671.14 | 0 | 0 | 5584 | -600.946 | -680.635
| 5700 | 0 | 0 | 5612.86 | -600.946 | -680.635
| 5800 | 0 | 0 | 5712.86 | -600.946 | -680.635
| 5900 | 0 | 0 | 5812.86 | -600.946 | -680.635
| 6000 | 0 | 0 | 5912.86 | -600.946 | -680.635
| 6100 | 0 | 0 | 6012.86 | -600.946 | -680.635
| 6200 | 0 | 0 | 6112.86 | -600.946 | -680.635
| 6300 | 0 | 0 | 6212.86 | -600.946 | -680.635
| 6400 | 0 | 0 | 6312.86 | -600.946 | -680.635
| 6500 | 0 | 0 | 6412.86 | -600.946 | -680.635
| 6600 | 0 | 0 | 6512.86 | -600.946 | -680.635
| 6700 | 0 | 0 | 6612.86 | -600.946 | -680.635
| 6800 | 0 | 0 | 6712.86 | -600.946 | -680.635
| 6900 | 0 | 0 | 6812.86 | -600.946 | -680.635
| 7000 | 0 | 0 | 6912.86 | -600.946 | -680.635
| 7100 | 0 | 0 | 7012.86 | -600.946 | -680.635
| 7200 | 0 | 0 | 7112.86 | -600.946 | -680.635
| 7300 | 0 | 0 | 7212.86 | -600.946 | -680.635
| 7400 | 0 | 0 | 7312.86 | -600.946 | -680.635
| 7500 | 0 | 0 | 7412.86 | -600.946 | -680.635
| 7600 | 0 | 0 | 7512.86 | -600.946 | -680.635
| 7621.14 | 0 | 0 | 7534 | -600.946 | -680.635

## Lookup (hidden)
North Reference | RetunValue | Grid Type | ReturnValue | Deviation Indicator | ReturnValue
| 2 |  | 0 |  | 2
True |  | SPCS-Colorado Central-NAD27 |  | Directional
Grid |  | SPCS-Colorado Central-NAD83 |  | High Angle
|  | SPCS-Colorado North-NAD27 |  | Horizontal
SPCS-Colorado North-NAD83
SPCS-Colorado South-NAD27
SPCS-Colorado South-NAD83
UTM-Zone 12 NAD27
UTM-Zone 12 NAD83
UTM-Zone 13 NAD27
UTM-Zone 13 NAD83