## Data
Header Information | measured depth (ft) | inclination (°) | azimuth (°) | true vertical depth (ft) | northing +N/-S (ft) | easting +E/-W (ft)
Operator Name | 500 | 0 | 0 | 500 | 0 | 0
Laramie Energy, LLC. | 600 | 3 | 219.156 | 599.954 | -2.03 | -1.653
Operator Number | 700 | 6 | 219.156 | 699.635 | -8.113 | -6.606
10433 | 800 | 9 | 219.156 | 798.768 | -18.233 | -14.847
Well Name and Number | 900 | 12 | 219.156 | 897.082 | -32.363 | -26.353
Gunderson 20-08W | 934.844 | 13.045 | 219.156 | 931.096 | -38.221 | -31.123
API Number (if available) | 1000 | 13.045 | 219.156 | 994.571 | -49.625 | -40.41
| 1100 | 13.045 | 219.156 | 1091.99 | -67.129 | -54.662
Location: QQ SEC TWP RGE | 1200 | 13.045 | 219.156 | 1189.41 | -84.632 | -68.915
NENW 20 9S 93W | 1300 | 13.045 | 219.156 | 1286.829 | -102.135 | -83.168
Citing Type: Planned or Actual | 1400 | 13.045 | 219.156 | 1384.248 | -119.638 | -97.421
Planned | 1500 | 13.045 | 219.156 | 1481.667 | -137.141 | -111.673
Deviation Indicator | 1600 | 13.045 | 219.156 | 1579.086 | -154.645 | -125.926
Directional | 1700 | 13.045 | 219.156 | 1676.505 | -172.148 | -140.179
North Reference | 1800 | 13.045 | 219.156 | 1773.925 | -189.651 | -154.432
True | 1900 | 13.045 | 219.156 | 1871.344 | -207.154 | -168.684
Grid Type | 2000 | 13.045 | 219.156 | 1968.763 | -224.657 | -182.937
#VALUE! | 2100 | 13.045 | 219.156 | 2066.182 | -242.16 | -197.19
| 2200 | 13.045 | 219.156 | 2163.601 | -259.664 | -211.443
| 2300 | 13.045 | 219.156 | 2261.021 | -277.167 | -225.695
| 2400 | 13.045 | 219.156 | 2358.44 | -294.67 | -239.948
| 2500 | 13.045 | 219.156 | 2455.859 | -312.173 | -254.201
| 2600 | 13.045 | 219.156 | 2553.278 | -329.676 | -268.453
| 2700 | 13.045 | 219.156 | 2650.697 | -347.179 | -282.706
| 2800 | 13.045 | 219.156 | 2748.117 | -364.683 | -296.959
| 2900 | 13.045 | 219.156 | 2845.536 | -382.186 | -311.212
| 3000 | 13.045 | 219.156 | 2942.955 | -399.689 | -325.464
| 3100 | 13.045 | 219.156 | 3040.374 | -417.192 | -339.717
| 3200 | 13.045 | 219.156 | 3137.793 | -434.695 | -353.97
| 3300 | 13.045 | 219.156 | 3235.212 | -452.199 | -368.223
| 3400 | 13.045 | 219.156 | 3332.632 | -469.702 | -382.475
| 3500 | 13.045 | 219.156 | 3430.051 | -487.205 | -396.728
| 3600 | 13.045 | 219.156 | 3527.47 | -504.708 | -410.981
| 3700 | 13.045 | 219.156 | 3624.889 | -522.211 | -425.234
| 3800 | 13.045 | 219.156 | 3722.308 | -539.714 | -439.486
| 3900 | 13.045 | 219.156 | 3819.728 | -557.218 | -453.739
| 4000 | 13.045 | 219.156 | 3917.147 | -574.721 | -467.992
| 4100 | 13.045 | 219.156 | 4014.566 | -592.224 | -482.245
| 4200 | 13.045 | 219.156 | 4111.985 | -609.727 | -496.497
| 4300 | 13.045 | 219.156 | 4209.404 | -627.23 | -510.75
| 4400 | 13.045 | 219.156 | 4306.824 | -644.734 | -525.003
| 4500 | 13.045 | 219.156 | 4404.243 | -662.237 | -539.255
| 4600 | 13.045 | 219.156 | 4501.662 | -679.74 | -553.508
| 4700 | 13.045 | 219.156 | 4599.081 | -697.243 | -567.761
| 4800 | 13.045 | 219.156 | 4696.5 | -714.746 | -582.014
| 4900 | 13.045 | 219.156 | 4793.919 | -732.249 | -596.266
| 5000 | 13.045 | 219.156 | 4891.339 | -749.753 | -610.519
| 5100 | 13.045 | 219.156 | 4988.758 | -767.256 | -624.772
| 5200 | 13.045 | 219.156 | 5086.177 | -784.759 | -639.025
| 5273.627 | 13.045 | 219.156 | 5157.904 | -797.646 | -649.518
| 5300 | 12.254 | 219.156 | 5183.636 | -802.124 | -653.165
| 5400 | 9.254 | 219.156 | 5281.869 | -816.592 | -664.946
| 5500 | 6.254 | 219.156 | 5380.943 | -827.053 | -673.464
| 5600 | 3.254 | 219.156 | 5480.588 | -833.479 | -678.697
| 5700 | 0.254 | 219.156 | 5580.53 | -835.852 | -680.63
| 5708.47 | 0 | 0 | 5589 | -835.867 | -680.642
| 5800 | 0 | 0 | 5680.53 | -835.867 | -680.642
| 5900 | 0 | 0 | 5780.53 | -835.867 | -680.642
| 6000 | 0 | 0 | 5880.53 | -835.867 | -680.642
| 6100 | 0 | 0 | 5980.53 | -835.867 | -680.642
| 6200 | 0 | 0 | 6080.53 | -835.867 | -680.642
| 6300 | 0 | 0 | 6180.53 | -835.867 | -680.642
| 6400 | 0 | 0 | 6280.53 | -835.867 | -680.642
| 6500 | 0 | 0 | 6380.53 | -835.867 | -680.642
| 6600 | 0 | 0 | 6480.53 | -835.867 | -680.642
| 6700 | 0 | 0 | 6580.53 | -835.867 | -680.642
| 6800 | 0 | 0 | 6680.53 | -835.867 | -680.642
| 6900 | 0 | 0 | 6780.53 | -835.867 | -680.642
| 7000 | 0 | 0 | 6880.53 | -835.867 | -680.642
| 7100 | 0 | 0 | 6980.53 | -835.867 | -680.642
| 7200 | 0 | 0 | 7080.53 | -835.867 | -680.642
| 7300 | 0 | 0 | 7180.53 | -835.867 | -680.642
| 7400 | 0 | 0 | 7280.53 | -835.867 | -680.642
| 7500 | 0 | 0 | 7380.53 | -835.867 | -680.642
| 7600 | 0 | 0 | 7480.53 | -835.867 | -680.642
| 7658.47 | 0 | 0 | 7539 | -835.867 | -680.642

## Lookup (hidden)
North Reference | RetunValue | Grid Type | ReturnValue | Deviation Indicator | ReturnValue
| 2 |  | 0 |  | 2
True |  | SPCS-Colorado Central-NAD27 |  | Directional
Grid |  | SPCS-Colorado Central-NAD83 |  | High Angle
|  | SPCS-Colorado North-NAD27 |  | Horizontal
SPCS-Colorado North-NAD83
SPCS-Colorado South-NAD27
SPCS-Colorado South-NAD83
UTM-Zone 12 NAD27
UTM-Zone 12 NAD83
UTM-Zone 13 NAD27
UTM-Zone 13 NAD83