## Data
Header Information | measured depth (ft) | inclination (°) | azimuth (°) | true vertical depth (ft) | northing +N/-S (ft) | easting +E/-W (ft)
Operator Name | 450 | 0 | 0 | 450 | 0 | 0
Laramie Energy, LLC. | 500 | 1.5 | 212.691 | 499.994 | -0.551 | -0.353
Operator Number | 600 | 4.5 | 212.691 | 599.846 | -4.955 | -3.18
10433 | 700 | 7.5 | 212.691 | 699.287 | -13.751 | -8.825
Well Name and Number | 800 | 10.5 | 212.691 | 798.044 | -26.915 | -17.273
Gunderson 20-09W | 900 | 13.5 | 212.691 | 895.848 | -44.411 | -28.501
API Number (if available) | 959.246 | 15.277 | 212.691 | 953.233 | -56.801 | -36.453
| 1000 | 15.277 | 212.691 | 992.547 | -65.838 | -42.252
Location: QQ SEC TWP RGE | 1100 | 15.277 | 212.691 | 1089.013 | -88.013 | -56.484
NENW 20 9S 93W | 1200 | 15.277 | 212.691 | 1185.479 | -110.189 | -70.715
Citing Type: Planned or Actual | 1300 | 15.277 | 212.691 | 1281.945 | -132.364 | -84.947
Planned | 1400 | 15.277 | 212.691 | 1378.412 | -154.54 | -99.178
Deviation Indicator | 1500 | 15.277 | 212.691 | 1474.878 | -176.715 | -113.409
Directional | 1600 | 15.277 | 212.691 | 1571.344 | -198.89 | -127.641
North Reference | 1700 | 15.277 | 212.691 | 1667.81 | -221.066 | -141.872
True | 1800 | 15.277 | 212.691 | 1764.276 | -243.241 | -156.103
Grid Type | 1900 | 15.277 | 212.691 | 1860.742 | -265.417 | -170.335
#VALUE! | 2000 | 15.277 | 212.691 | 1957.208 | -287.592 | -184.566
| 2100 | 15.277 | 212.691 | 2053.675 | -309.767 | -198.798
| 2200 | 15.277 | 212.691 | 2150.141 | -331.943 | -213.029
| 2300 | 15.277 | 212.691 | 2246.607 | -354.118 | -227.26
| 2400 | 15.277 | 212.691 | 2343.073 | -376.294 | -241.492
| 2500 | 15.277 | 212.691 | 2439.539 | -398.469 | -255.723
| 2600 | 15.277 | 212.691 | 2536.005 | -420.644 | -269.954
| 2700 | 15.277 | 212.691 | 2632.472 | -442.82 | -284.186
| 2800 | 15.277 | 212.691 | 2728.938 | -464.995 | -298.417
| 2900 | 15.277 | 212.691 | 2825.404 | -487.171 | -312.649
| 3000 | 15.277 | 212.691 | 2921.87 | -509.346 | -326.88
| 3100 | 15.277 | 212.691 | 3018.336 | -531.521 | -341.111
| 3200 | 15.277 | 212.691 | 3114.802 | -553.697 | -355.343
| 3300 | 15.277 | 212.691 | 3211.269 | -575.872 | -369.574
| 3400 | 15.277 | 212.691 | 3307.735 | -598.048 | -383.805
| 3500 | 15.277 | 212.691 | 3404.201 | -620.223 | -398.037
| 3600 | 15.277 | 212.691 | 3500.667 | -642.398 | -412.268
| 3700 | 15.277 | 212.691 | 3597.133 | -664.574 | -426.5
| 3800 | 15.277 | 212.691 | 3693.599 | -686.749 | -440.731
| 3900 | 15.277 | 212.691 | 3790.065 | -708.925 | -454.962
| 4000 | 15.277 | 212.691 | 3886.532 | -731.1 | -469.194
| 4100 | 15.277 | 212.691 | 3982.998 | -753.275 | -483.425
| 4200 | 15.277 | 212.691 | 4079.464 | -775.451 | -497.656
| 4300 | 15.277 | 212.691 | 4175.93 | -797.626 | -511.888
| 4400 | 15.277 | 212.691 | 4272.396 | -819.802 | -526.119
| 4500 | 15.277 | 212.691 | 4368.862 | -841.977 | -540.35
| 4600 | 15.277 | 212.691 | 4465.329 | -864.152 | -554.582
| 4700 | 15.277 | 212.691 | 4561.795 | -886.328 | -568.813
| 4800 | 15.277 | 212.691 | 4658.261 | -908.503 | -583.045
| 4900 | 15.277 | 212.691 | 4754.727 | -930.679 | -597.276
| 5000 | 15.277 | 212.691 | 4851.193 | -952.854 | -611.507
| 5100 | 15.277 | 212.691 | 4947.659 | -975.029 | -625.739
| 5200 | 15.277 | 212.691 | 5044.126 | -997.205 | -639.97
| 5229.691 | 15.277 | 212.691 | 5072.767 | -1003.789 | -644.196
| 5300 | 13.168 | 212.691 | 5140.917 | -1018.326 | -653.525
| 5400 | 10.168 | 212.691 | 5238.84 | -1035.345 | -664.447
| 5500 | 7.168 | 212.691 | 5337.686 | -1048.027 | -672.586
| 5600 | 4.168 | 212.691 | 5437.186 | -1056.338 | -677.92
| 5700 | 1.168 | 212.691 | 5537.066 | -1060.255 | -680.434
| 5738.937 | 0 | 0 | 5576 | -1060.59 | -680.648
| 5800 | 0 | 0 | 5637.063 | -1060.59 | -680.648
| 5900 | 0 | 0 | 5737.063 | -1060.59 | -680.648
| 6000 | 0 | 0 | 5837.063 | -1060.59 | -680.648
| 6100 | 0 | 0 | 5937.063 | -1060.59 | -680.648
| 6200 | 0 | 0 | 6037.063 | -1060.59 | -680.648
| 6300 | 0 | 0 | 6137.063 | -1060.59 | -680.648
| 6400 | 0 | 0 | 6237.063 | -1060.59 | -680.648
| 6500 | 0 | 0 | 6337.063 | -1060.59 | -680.648
| 6600 | 0 | 0 | 6437.063 | -1060.59 | -680.648
| 6700 | 0 | 0 | 6537.063 | -1060.59 | -680.648
| 6800 | 0 | 0 | 6637.063 | -1060.59 | -680.648
| 6900 | 0 | 0 | 6737.063 | -1060.59 | -680.648
| 7000 | 0 | 0 | 6837.063 | -1060.59 | -680.648
| 7100 | 0 | 0 | 6937.063 | -1060.59 | -680.648
| 7200 | 0 | 0 | 7037.063 | -1060.59 | -680.648
| 7300 | 0 | 0 | 7137.063 | -1060.59 | -680.648
| 7400 | 0 | 0 | 7237.063 | -1060.59 | -680.648
| 7500 | 0 | 0 | 7337.063 | -1060.59 | -680.648
| 7600 | 0 | 0 | 7437.063 | -1060.59 | -680.648
| 7688.937 | 0 | 0 | 7526 | -1060.59 | -680.648

## Lookup (hidden)
North Reference | RetunValue | Grid Type | ReturnValue | Deviation Indicator | ReturnValue
| 2 |  | 0 |  | 2
True |  | SPCS-Colorado Central-NAD27 |  | Directional
Grid |  | SPCS-Colorado Central-NAD83 |  | High Angle
|  | SPCS-Colorado North-NAD27 |  | Horizontal
SPCS-Colorado North-NAD83
SPCS-Colorado South-NAD27
SPCS-Colorado South-NAD83
UTM-Zone 12 NAD27
UTM-Zone 12 NAD83
UTM-Zone 13 NAD27
UTM-Zone 13 NAD83