## Data
Header Information | measured depth (ft) | inclination (°) | azimuth (°) | true vertical depth (ft) | northing +N/-S (ft) | easting +E/-W (ft)
Operator Name | 325 | 0 | 0 | 325 | 0 | 0
Laramie Energy, LLC. | 400 | 2.25 | 94.325 | 399.981 | -0.111 | 1.468
Operator Number | 500 | 5.25 | 94.325 | 499.755 | -0.604 | 7.989
10433 | 600 | 8.25 | 94.325 | 599.051 | -1.491 | 19.708
Well Name and Number | 700 | 11.25 | 94.325 | 697.595 | -2.768 | 36.593
Gunderson BCU 20-05E | 800 | 14.25 | 94.325 | 795.118 | -4.432 | 58.597
API Number (if available) | 900 | 17.25 | 94.325 | 891.353 | -6.479 | 85.661
| 1000 | 20.25 | 94.325 | 986.035 | -8.902 | 117.71
Location: QQ SEC TWP RGE | 1100 | 23.25 | 94.325 | 1078.905 | -11.697 | 154.656
NENW 20 9S 93W | 1110.632 | 23.569 | 94.325 | 1088.662 | -12.015 | 158.868
Citing Type: Planned or Actual | 1200 | 23.569 | 94.325 | 1170.575 | -14.71 | 194.5
Planned | 1300 | 23.569 | 94.325 | 1262.233 | -17.726 | 234.371
Deviation Indicator | 1400 | 23.569 | 94.325 | 1353.891 | -20.741 | 274.243
Directional | 1500 | 23.569 | 94.325 | 1445.549 | -23.757 | 314.114
North Reference | 1600 | 23.569 | 94.325 | 1537.207 | -26.772 | 353.986
True | 1700 | 23.569 | 94.325 | 1628.865 | -29.788 | 393.857
Grid Type | 1800 | 23.569 | 94.325 | 1720.523 | -32.803 | 433.728
#VALUE! | 1900 | 23.569 | 94.325 | 1812.181 | -35.819 | 473.6
| 2000 | 23.569 | 94.325 | 1903.839 | -38.834 | 513.471
| 2100 | 23.569 | 94.325 | 1995.497 | -41.85 | 553.342
| 2200 | 23.569 | 94.325 | 2087.154 | -44.865 | 593.214
| 2300 | 23.569 | 94.325 | 2178.812 | -47.881 | 633.085
| 2400 | 23.569 | 94.325 | 2270.47 | -50.896 | 672.957
| 2500 | 23.569 | 94.325 | 2362.128 | -53.912 | 712.828
| 2600 | 23.569 | 94.325 | 2453.786 | -56.927 | 752.699
| 2700 | 23.569 | 94.325 | 2545.444 | -59.943 | 792.571
| 2800 | 23.569 | 94.325 | 2637.102 | -62.958 | 832.442
| 2900 | 23.569 | 94.325 | 2728.76 | -65.974 | 872.313
| 3000 | 23.569 | 94.325 | 2820.418 | -68.989 | 912.185
| 3100 | 23.569 | 94.325 | 2912.076 | -72.005 | 952.056
| 3200 | 23.569 | 94.325 | 3003.734 | -75.02 | 991.928
| 3300 | 23.569 | 94.325 | 3095.392 | -78.035 | 1031.799
| 3400 | 23.569 | 94.325 | 3187.05 | -81.051 | 1071.67
| 3500 | 23.569 | 94.325 | 3278.708 | -84.066 | 1111.542
| 3600 | 23.569 | 94.325 | 3370.366 | -87.082 | 1151.413
| 3700 | 23.569 | 94.325 | 3462.024 | -90.097 | 1191.284
| 3800 | 23.569 | 94.325 | 3553.682 | -93.113 | 1231.156
| 3900 | 23.569 | 94.325 | 3645.34 | -96.128 | 1271.027
| 4000 | 23.569 | 94.325 | 3736.998 | -99.144 | 1310.899
| 4100 | 23.569 | 94.325 | 3828.656 | -102.159 | 1350.77
| 4200 | 23.569 | 94.325 | 3920.313 | -105.175 | 1390.641
| 4300 | 23.569 | 94.325 | 4011.971 | -108.19 | 1430.513
| 4400 | 23.569 | 94.325 | 4103.629 | -111.206 | 1470.384
| 4500 | 23.569 | 94.325 | 4195.287 | -114.221 | 1510.256
| 4600 | 23.569 | 94.325 | 4286.945 | -117.237 | 1550.127
| 4700 | 23.569 | 94.325 | 4378.603 | -120.252 | 1589.998
| 4800 | 23.569 | 94.325 | 4470.261 | -123.268 | 1629.87
| 4900 | 23.569 | 94.325 | 4561.919 | -126.283 | 1669.741
| 5000 | 23.569 | 94.325 | 4653.577 | -129.299 | 1709.612
| 5100 | 23.569 | 94.325 | 4745.235 | -132.314 | 1749.484
| 5200 | 23.569 | 94.325 | 4836.893 | -135.33 | 1789.355
| 5202.668 | 23.569 | 94.325 | 4839.338 | -135.41 | 1790.419
| 5300 | 20.649 | 94.325 | 4929.504 | -138.173 | 1826.943
| 5400 | 17.649 | 94.325 | 5023.96 | -140.646 | 1859.649
| 5500 | 14.649 | 94.325 | 5120.003 | -142.744 | 1887.38
| 5600 | 11.649 | 94.325 | 5217.37 | -144.459 | 1910.061
| 5700 | 8.649 | 94.325 | 5315.794 | -145.788 | 1927.63
| 5800 | 5.649 | 94.325 | 5415.005 | -146.726 | 1940.038
| 5900 | 2.649 | 94.325 | 5514.732 | -147.272 | 1947.251
| 5988.299 | 0 | 0 | 5603 | -147.426 | 1949.286
| 6000 | 0 | 0 | 5614.701 | -147.426 | 1949.286
| 6100 | 0 | 0 | 5714.701 | -147.426 | 1949.286
| 6200 | 0 | 0 | 5814.701 | -147.426 | 1949.286
| 6300 | 0 | 0 | 5914.701 | -147.426 | 1949.286
| 6400 | 0 | 0 | 6014.701 | -147.426 | 1949.286
| 6500 | 0 | 0 | 6114.701 | -147.426 | 1949.286
| 6600 | 0 | 0 | 6214.701 | -147.426 | 1949.286
| 6700 | 0 | 0 | 6314.701 | -147.426 | 1949.286
| 6800 | 0 | 0 | 6414.701 | -147.426 | 1949.286
| 6900 | 0 | 0 | 6514.701 | -147.426 | 1949.286
| 7000 | 0 | 0 | 6614.701 | -147.426 | 1949.286
| 7100 | 0 | 0 | 6714.701 | -147.426 | 1949.286
| 7200 | 0 | 0 | 6814.701 | -147.426 | 1949.286
| 7300 | 0 | 0 | 6914.701 | -147.426 | 1949.286
| 7400 | 0 | 0 | 7014.701 | -147.426 | 1949.286
| 7500 | 0 | 0 | 7114.701 | -147.426 | 1949.286
| 7600 | 0 | 0 | 7214.701 | -147.426 | 1949.286
| 7700 | 0 | 0 | 7314.701 | -147.426 | 1949.286
| 7800 | 0 | 0 | 7414.701 | -147.426 | 1949.286
| 7900 | 0 | 0 | 7514.701 | -147.426 | 1949.286
| 7938.299 | 0 | 0 | 7553 | -147.426 | 1949.286

## Lookup (hidden)
North Reference | RetunValue | Grid Type | ReturnValue | Deviation Indicator | ReturnValue
| 2 |  | 0 |  | 2
True |  | SPCS-Colorado Central-NAD27 |  | Directional
Grid |  | SPCS-Colorado Central-NAD83 |  | High Angle
|  | SPCS-Colorado North-NAD27 |  | Horizontal
SPCS-Colorado North-NAD83
SPCS-Colorado South-NAD27
SPCS-Colorado South-NAD83
UTM-Zone 12 NAD27
UTM-Zone 12 NAD83
UTM-Zone 13 NAD27
UTM-Zone 13 NAD83