## Data
Header Information | measured depth (ft) | inclination (°) | azimuth (°) | true vertical depth (ft) | northing +N/-S (ft) | easting +E/-W (ft)
Operator Name | 200 | 0 | 0 | 200 | 0 | 0
Laramie Energy, LLC. | 300 | 3 | 101.089 | 299.954 | -0.503 | 2.569
Operator Number | 400 | 6 | 101.089 | 399.635 | -2.012 | 10.267
10433 | 500 | 9 | 101.089 | 498.768 | -4.522 | 23.075
Well Name and Number | 600 | 12 | 101.089 | 597.082 | -8.027 | 40.956
Gunderson BCU 20-06E | 700 | 15 | 101.089 | 694.308 | -12.516 | 63.862
API Number (if available) | 800 | 18 | 101.089 | 790.179 | -17.978 | 91.73
| 900 | 21 | 101.089 | 884.432 | -24.397 | 124.484
Location: QQ SEC TWP RGE | 976.35 | 23.291 | 101.089 | 955.145 | -29.932 | 152.725
NENW 20 9S 93W | 1000 | 23.291 | 101.089 | 976.868 | -31.731 | 161.902
Citing Type: Planned or Actual | 1100 | 23.291 | 101.089 | 1068.719 | -39.335 | 200.703
Planned | 1200 | 23.291 | 101.089 | 1160.571 | -46.94 | 239.504
Deviation Indicator | 1300 | 23.291 | 101.089 | 1252.422 | -54.544 | 278.305
Directional | 1400 | 23.291 | 101.089 | 1344.273 | -62.149 | 317.106
North Reference | 1500 | 23.291 | 101.089 | 1436.124 | -69.753 | 355.907
True | 1600 | 23.291 | 101.089 | 1527.975 | -77.358 | 394.709
Grid Type | 1700 | 23.291 | 101.089 | 1619.827 | -84.962 | 433.51
#VALUE! | 1800 | 23.291 | 101.089 | 1711.678 | -92.567 | 472.311
| 1900 | 23.291 | 101.089 | 1803.529 | -100.171 | 511.112
| 2000 | 23.291 | 101.089 | 1895.38 | -107.776 | 549.913
| 2100 | 23.291 | 101.089 | 1987.231 | -115.38 | 588.714
| 2200 | 23.291 | 101.089 | 2079.083 | -122.985 | 627.516
| 2300 | 23.291 | 101.089 | 2170.934 | -130.589 | 666.317
| 2400 | 23.291 | 101.089 | 2262.785 | -138.194 | 705.118
| 2500 | 23.291 | 101.089 | 2354.636 | -145.798 | 743.919
| 2600 | 23.291 | 101.089 | 2446.487 | -153.403 | 782.72
| 2700 | 23.291 | 101.089 | 2538.339 | -161.007 | 821.521
| 2800 | 23.291 | 101.089 | 2630.19 | -168.612 | 860.322
| 2900 | 23.291 | 101.089 | 2722.041 | -176.216 | 899.124
| 3000 | 23.291 | 101.089 | 2813.892 | -183.821 | 937.925
| 3100 | 23.291 | 101.089 | 2905.743 | -191.425 | 976.726
| 3200 | 23.291 | 101.089 | 2997.595 | -199.03 | 1015.527
| 3300 | 23.291 | 101.089 | 3089.446 | -206.634 | 1054.328
| 3400 | 23.291 | 101.089 | 3181.297 | -214.239 | 1093.129
| 3500 | 23.291 | 101.089 | 3273.148 | -221.843 | 1131.931
| 3600 | 23.291 | 101.089 | 3364.999 | -229.448 | 1170.732
| 3700 | 23.291 | 101.089 | 3456.85 | -237.052 | 1209.533
| 3800 | 23.291 | 101.089 | 3548.702 | -244.657 | 1248.334
| 3900 | 23.291 | 101.089 | 3640.553 | -252.261 | 1287.135
| 4000 | 23.291 | 101.089 | 3732.404 | -259.866 | 1325.936
| 4100 | 23.291 | 101.089 | 3824.255 | -267.47 | 1364.737
| 4200 | 23.291 | 101.089 | 3916.106 | -275.075 | 1403.539
| 4300 | 23.291 | 101.089 | 4007.958 | -282.679 | 1442.34
| 4400 | 23.291 | 101.089 | 4099.809 | -290.284 | 1481.141
| 4500 | 23.291 | 101.089 | 4191.66 | -297.888 | 1519.942
| 4600 | 23.291 | 101.089 | 4283.511 | -305.493 | 1558.743
| 4700 | 23.291 | 101.089 | 4375.362 | -313.097 | 1597.544
| 4800 | 23.291 | 101.089 | 4467.214 | -320.702 | 1636.346
| 4900 | 23.291 | 101.089 | 4559.065 | -328.306 | 1675.147
| 5000 | 23.291 | 101.089 | 4650.916 | -335.911 | 1713.948
| 5100 | 23.291 | 101.089 | 4742.767 | -343.515 | 1752.749
| 5200 | 23.291 | 101.089 | 4834.618 | -351.12 | 1791.55
| 5212.233 | 23.291 | 101.089 | 4845.855 | -352.05 | 1796.297
| 5300 | 20.657 | 101.089 | 4927.238 | -358.366 | 1828.522
| 5400 | 17.657 | 101.089 | 5021.69 | -364.676 | 1860.722
| 5500 | 14.657 | 101.089 | 5117.729 | -370.028 | 1888.027
| 5600 | 11.657 | 101.089 | 5215.092 | -374.405 | 1910.363
| 5700 | 8.657 | 101.089 | 5313.514 | -377.797 | 1927.667
| 5800 | 5.657 | 101.089 | 5412.723 | -380.193 | 1939.893
| 5900 | 2.657 | 101.089 | 5512.449 | -381.587 | 1947.006
| 5988.583 | 0 | 0 | 5601 | -381.982 | 1949.022
| 6000 | 0 | 0 | 5612.417 | -381.982 | 1949.022
| 6100 | 0 | 0 | 5712.417 | -381.982 | 1949.022
| 6200 | 0 | 0 | 5812.417 | -381.982 | 1949.022
| 6300 | 0 | 0 | 5912.417 | -381.982 | 1949.022
| 6400 | 0 | 0 | 6012.417 | -381.982 | 1949.022
| 6500 | 0 | 0 | 6112.417 | -381.982 | 1949.022
| 6600 | 0 | 0 | 6212.417 | -381.982 | 1949.022
| 6700 | 0 | 0 | 6312.417 | -381.982 | 1949.022
| 6800 | 0 | 0 | 6412.417 | -381.982 | 1949.022
| 6900 | 0 | 0 | 6512.417 | -381.982 | 1949.022
| 7000 | 0 | 0 | 6612.417 | -381.982 | 1949.022
| 7100 | 0 | 0 | 6712.417 | -381.982 | 1949.022
| 7200 | 0 | 0 | 6812.417 | -381.982 | 1949.022
| 7300 | 0 | 0 | 6912.417 | -381.982 | 1949.022
| 7400 | 0 | 0 | 7012.417 | -381.982 | 1949.022
| 7500 | 0 | 0 | 7112.417 | -381.982 | 1949.022
| 7600 | 0 | 0 | 7212.417 | -381.982 | 1949.022
| 7700 | 0 | 0 | 7312.417 | -381.982 | 1949.022
| 7800 | 0 | 0 | 7412.417 | -381.982 | 1949.022
| 7900 | 0 | 0 | 7512.417 | -381.982 | 1949.022
| 7938.583 | 0 | 0 | 7551 | -381.982 | 1949.022

## Lookup (hidden)
North Reference | RetunValue | Grid Type | ReturnValue | Deviation Indicator | ReturnValue
| 2 |  | 0 |  | 2
True |  | SPCS-Colorado Central-NAD27 |  | Directional
Grid |  | SPCS-Colorado Central-NAD83 |  | High Angle
|  | SPCS-Colorado North-NAD27 |  | Horizontal
SPCS-Colorado North-NAD83
SPCS-Colorado South-NAD27
SPCS-Colorado South-NAD83
UTM-Zone 12 NAD27
UTM-Zone 12 NAD83
UTM-Zone 13 NAD27
UTM-Zone 13 NAD83