## Data
Header Information | measured depth (ft) | inclination (°) | azimuth (°) | true vertical depth (ft) | northing +N/-S (ft) | easting +E/-W (ft)
Operator Name | 675 | 0 | 0 | 675 | 0 | 0
Laramie Energy, LLC. | 700 | 0.75 | 107.32 | 699.999 | -0.049 | 0.156
Operator Number | 800 | 3.75 | 107.32 | 799.911 | -1.217 | 3.904
10433 | 900 | 6.75 | 107.32 | 899.48 | -3.941 | 12.638
Well Name and Number | 1000 | 9.75 | 107.32 | 998.434 | -8.212 | 26.335
Gunderson BCU 20-07E | 1100 | 12.75 | 107.32 | 1096.501 | -14.02 | 44.957
API Number (if available) | 1200 | 15.75 | 107.32 | 1193.413 | -21.347 | 68.454
| 1300 | 18.75 | 107.32 | 1288.904 | -30.174 | 96.76
Location: QQ SEC TWP RGE | 1400 | 21.75 | 107.32 | 1382.713 | -40.477 | 129.799
NENW 20 9S 93W | 1500 | 24.75 | 107.32 | 1474.581 | -52.227 | 167.479
Citing Type: Planned or Actual | 1574.497 | 26.985 | 107.32 | 1541.61 | -61.903 | 198.506
Planned | 1600 | 26.985 | 107.32 | 1564.336 | -65.348 | 209.553
Deviation Indicator | 1700 | 26.985 | 107.32 | 1653.449 | -78.857 | 252.871
Directional | 1800 | 26.985 | 107.32 | 1742.561 | -92.365 | 296.19
North Reference | 1900 | 26.985 | 107.32 | 1831.674 | -105.874 | 339.508
True | 2000 | 26.985 | 107.32 | 1920.787 | -119.382 | 382.826
Grid Type | 2100 | 26.985 | 107.32 | 2009.899 | -132.891 | 426.144
#VALUE! | 2200 | 26.985 | 107.32 | 2099.012 | -146.399 | 469.462
| 2300 | 26.985 | 107.32 | 2188.124 | -159.908 | 512.78
| 2400 | 26.985 | 107.32 | 2277.237 | -173.416 | 556.098
| 2500 | 26.985 | 107.32 | 2366.35 | -186.925 | 599.417
| 2600 | 26.985 | 107.32 | 2455.462 | -200.433 | 642.735
| 2700 | 26.985 | 107.32 | 2544.575 | -213.942 | 686.053
| 2800 | 26.985 | 107.32 | 2633.688 | -227.45 | 729.371
| 2900 | 26.985 | 107.32 | 2722.8 | -240.959 | 772.689
| 3000 | 26.985 | 107.32 | 2811.913 | -254.467 | 816.007
| 3100 | 26.985 | 107.32 | 2901.025 | -267.976 | 859.325
| 3200 | 26.985 | 107.32 | 2990.138 | -281.484 | 902.644
| 3300 | 26.985 | 107.32 | 3079.251 | -294.993 | 945.962
| 3400 | 26.985 | 107.32 | 3168.363 | -308.501 | 989.28
| 3500 | 26.985 | 107.32 | 3257.476 | -322.01 | 1032.598
| 3600 | 26.985 | 107.32 | 3346.588 | -335.518 | 1075.916
| 3700 | 26.985 | 107.32 | 3435.701 | -349.027 | 1119.234
| 3800 | 26.985 | 107.32 | 3524.814 | -362.535 | 1162.553
| 3900 | 26.985 | 107.32 | 3613.926 | -376.044 | 1205.871
| 4000 | 26.985 | 107.32 | 3703.039 | -389.552 | 1249.189
| 4100 | 26.985 | 107.32 | 3792.151 | -403.061 | 1292.507
| 4200 | 26.985 | 107.32 | 3881.264 | -416.57 | 1335.825
| 4300 | 26.985 | 107.32 | 3970.377 | -430.078 | 1379.143
| 4400 | 26.985 | 107.32 | 4059.489 | -443.587 | 1422.461
| 4500 | 26.985 | 107.32 | 4148.602 | -457.095 | 1465.78
| 4600 | 26.985 | 107.32 | 4237.715 | -470.604 | 1509.098
| 4700 | 26.985 | 107.32 | 4326.827 | -484.112 | 1552.416
| 4800 | 26.985 | 107.32 | 4415.94 | -497.621 | 1595.734
| 4900 | 26.985 | 107.32 | 4505.052 | -511.129 | 1639.052
| 5000 | 26.985 | 107.32 | 4594.165 | -524.638 | 1682.37
| 5100 | 26.985 | 107.32 | 4683.278 | -538.146 | 1725.689
| 5157.358 | 26.985 | 107.32 | 4734.39 | -545.894 | 1750.535
| 5200 | 25.706 | 107.32 | 4772.603 | -551.528 | 1768.6
| 5300 | 22.706 | 107.32 | 4863.801 | -563.733 | 1807.738
| 5400 | 19.706 | 107.32 | 4957.019 | -574.5 | 1842.265
| 5500 | 16.706 | 107.32 | 5052.002 | -583.8 | 1872.088
| 5600 | 13.706 | 107.32 | 5148.49 | -591.608 | 1897.125
| 5700 | 10.706 | 107.32 | 5246.218 | -597.901 | 1917.306
| 5800 | 7.706 | 107.32 | 5344.919 | -602.663 | 1932.576
| 5900 | 4.706 | 107.32 | 5444.322 | -605.881 | 1942.895
| 6000 | 1.706 | 107.32 | 5544.154 | -607.545 | 1948.233
| 6056.854 | 0 | 0 | 5601 | -607.797 | 1949.04
| 6100 | 0 | 0 | 5644.146 | -607.797 | 1949.04
| 6200 | 0 | 0 | 5744.146 | -607.797 | 1949.04
| 6300 | 0 | 0 | 5844.146 | -607.797 | 1949.04
| 6400 | 0 | 0 | 5944.146 | -607.797 | 1949.04
| 6500 | 0 | 0 | 6044.146 | -607.797 | 1949.04
| 6600 | 0 | 0 | 6144.146 | -607.797 | 1949.04
| 6700 | 0 | 0 | 6244.146 | -607.797 | 1949.04
| 6800 | 0 | 0 | 6344.146 | -607.797 | 1949.04
| 6900 | 0 | 0 | 6444.146 | -607.797 | 1949.04
| 7000 | 0 | 0 | 6544.146 | -607.797 | 1949.04
| 7100 | 0 | 0 | 6644.146 | -607.797 | 1949.04
| 7200 | 0 | 0 | 6744.146 | -607.797 | 1949.04
| 7300 | 0 | 0 | 6844.146 | -607.797 | 1949.04
| 7400 | 0 | 0 | 6944.146 | -607.797 | 1949.04
| 7500 | 0 | 0 | 7044.146 | -607.797 | 1949.04
| 7600 | 0 | 0 | 7144.146 | -607.797 | 1949.04
| 7700 | 0 | 0 | 7244.146 | -607.797 | 1949.04
| 7800 | 0 | 0 | 7344.146 | -607.797 | 1949.04
| 7900 | 0 | 0 | 7444.146 | -607.797 | 1949.04
| 8000 | 0 | 0 | 7544.146 | -607.797 | 1949.04
| 8006.854 | 0 | 0 | 7551 | -607.797 | 1949.04

## Lookup (hidden)
North Reference | RetunValue | Grid Type | ReturnValue | Deviation Indicator | ReturnValue
| 2 |  | 0 |  | 2
True |  | SPCS-Colorado Central-NAD27 |  | Directional
Grid |  | SPCS-Colorado Central-NAD83 |  | High Angle
|  | SPCS-Colorado North-NAD27 |  | Horizontal
SPCS-Colorado North-NAD83
SPCS-Colorado South-NAD27
SPCS-Colorado South-NAD83
UTM-Zone 12 NAD27
UTM-Zone 12 NAD83
UTM-Zone 13 NAD27
UTM-Zone 13 NAD83