## Data
Header Information | measured depth (ft) | inclination (°) | azimuth (°) | true vertical depth (ft) | northing +N/-S (ft) | easting +E/-W (ft)
Operator Name | 500 | 0 | 0 | 500 | 0 | 0
Laramie Energy, LLC. | 600 | 3 | 113.391 | 599.954 | -1.039 | 2.402
Operator Number | 700 | 6 | 113.391 | 699.635 | -4.154 | 9.603
10433 | 800 | 9 | 113.391 | 798.768 | -9.335 | 21.581
Well Name and Number | 900 | 12 | 113.391 | 897.082 | -16.569 | 38.305
Gunderson BCU 20-08E | 1000 | 15 | 113.391 | 994.308 | -25.836 | 59.729
API Number (if available) | 1100 | 18 | 113.391 | 1090.179 | -37.11 | 85.793
| 1200 | 21 | 113.391 | 1184.432 | -50.361 | 116.427
Location: QQ SEC TWP RGE | 1300 | 24 | 113.391 | 1276.81 | -65.552 | 151.546
NENW 20 9S 93W | 1396.513 | 26.895 | 113.391 | 1363.949 | -82.015 | 189.604
Citing Type: Planned or Actual | 1400 | 26.895 | 113.391 | 1367.059 | -82.641 | 191.052
Planned | 1500 | 26.895 | 113.391 | 1456.243 | -100.6 | 232.57
Deviation Indicator | 1600 | 26.895 | 113.391 | 1545.426 | -118.559 | 274.089
Directional | 1700 | 26.895 | 113.391 | 1634.61 | -136.519 | 315.607
North Reference | 1800 | 26.895 | 113.391 | 1723.793 | -154.478 | 357.126
True | 1900 | 26.895 | 113.391 | 1812.976 | -172.437 | 398.644
Grid Type | 2000 | 26.895 | 113.391 | 1902.16 | -190.396 | 440.163
#VALUE! | 2100 | 26.895 | 113.391 | 1991.343 | -208.355 | 481.681
| 2200 | 26.895 | 113.391 | 2080.527 | -226.315 | 523.2
| 2300 | 26.895 | 113.391 | 2169.71 | -244.274 | 564.719
| 2400 | 26.895 | 113.391 | 2258.893 | -262.233 | 606.237
| 2500 | 26.895 | 113.391 | 2348.077 | -280.192 | 647.756
| 2600 | 26.895 | 113.391 | 2437.26 | -298.151 | 689.274
| 2700 | 26.895 | 113.391 | 2526.444 | -316.111 | 730.793
| 2800 | 26.895 | 113.391 | 2615.627 | -334.07 | 772.311
| 2900 | 26.895 | 113.391 | 2704.81 | -352.029 | 813.83
| 3000 | 26.895 | 113.391 | 2793.994 | -369.988 | 855.348
| 3100 | 26.895 | 113.391 | 2883.177 | -387.947 | 896.867
| 3200 | 26.895 | 113.391 | 2972.361 | -405.907 | 938.385
| 3300 | 26.895 | 113.391 | 3061.544 | -423.866 | 979.904
| 3400 | 26.895 | 113.391 | 3150.727 | -441.825 | 1021.422
| 3500 | 26.895 | 113.391 | 3239.911 | -459.784 | 1062.941
| 3600 | 26.895 | 113.391 | 3329.094 | -477.743 | 1104.459
| 3700 | 26.895 | 113.391 | 3418.278 | -495.702 | 1145.978
| 3800 | 26.895 | 113.391 | 3507.461 | -513.662 | 1187.496
| 3900 | 26.895 | 113.391 | 3596.645 | -531.621 | 1229.015
| 4000 | 26.895 | 113.391 | 3685.828 | -549.58 | 1270.533
| 4100 | 26.895 | 113.391 | 3775.011 | -567.539 | 1312.052
| 4200 | 26.895 | 113.391 | 3864.195 | -585.498 | 1353.571
| 4300 | 26.895 | 113.391 | 3953.378 | -603.458 | 1395.089
| 4400 | 26.895 | 113.391 | 4042.562 | -621.417 | 1436.608
| 4500 | 26.895 | 113.391 | 4131.745 | -639.376 | 1478.126
| 4600 | 26.895 | 113.391 | 4220.928 | -657.335 | 1519.645
| 4700 | 26.895 | 113.391 | 4310.112 | -675.294 | 1561.163
| 4800 | 26.895 | 113.391 | 4399.295 | -693.254 | 1602.682
| 4900 | 26.895 | 113.391 | 4488.479 | -711.213 | 1644.2
| 5000 | 26.895 | 113.391 | 4577.662 | -729.172 | 1685.719
| 5100 | 26.895 | 113.391 | 4666.845 | -747.131 | 1727.237
| 5177.599 | 26.895 | 113.391 | 4736.051 | -761.067 | 1759.455
| 5200 | 26.223 | 113.391 | 4756.088 | -765.044 | 1768.648
| 5300 | 23.223 | 113.391 | 4846.911 | -781.646 | 1807.03
| 5400 | 20.223 | 113.391 | 4939.799 | -796.339 | 1840.997
| 5500 | 17.223 | 113.391 | 5034.496 | -809.081 | 1870.455
| 5600 | 14.223 | 113.391 | 5130.743 | -819.839 | 1895.325
| 5700 | 11.223 | 113.391 | 5228.276 | -828.582 | 1915.537
| 5800 | 8.223 | 113.391 | 5326.829 | -835.286 | 1931.036
| 5900 | 5.223 | 113.391 | 5426.129 | -839.933 | 1941.78
| 6000 | 2.223 | 113.391 | 5525.907 | -842.511 | 1947.739
| 6074.112 | 0 | 0 | 5600 | -843.082 | 1949.059
| 6100 | 0 | 0 | 5625.888 | -843.082 | 1949.059
| 6200 | 0 | 0 | 5725.888 | -843.082 | 1949.059
| 6300 | 0 | 0 | 5825.888 | -843.082 | 1949.059
| 6400 | 0 | 0 | 5925.888 | -843.082 | 1949.059
| 6500 | 0 | 0 | 6025.888 | -843.082 | 1949.059
| 6600 | 0 | 0 | 6125.888 | -843.082 | 1949.059
| 6700 | 0 | 0 | 6225.888 | -843.082 | 1949.059
| 6800 | 0 | 0 | 6325.888 | -843.082 | 1949.059
| 6900 | 0 | 0 | 6425.888 | -843.082 | 1949.059
| 7000 | 0 | 0 | 6525.888 | -843.082 | 1949.059
| 7100 | 0 | 0 | 6625.888 | -843.082 | 1949.059
| 7200 | 0 | 0 | 6725.888 | -843.082 | 1949.059
| 7300 | 0 | 0 | 6825.888 | -843.082 | 1949.059
| 7400 | 0 | 0 | 6925.888 | -843.082 | 1949.059
| 7500 | 0 | 0 | 7025.888 | -843.082 | 1949.059
| 7600 | 0 | 0 | 7125.888 | -843.082 | 1949.059
| 7700 | 0 | 0 | 7225.888 | -843.082 | 1949.059
| 7800 | 0 | 0 | 7325.888 | -843.082 | 1949.059
| 7900 | 0 | 0 | 7425.888 | -843.082 | 1949.059
| 8000 | 0 | 0 | 7525.888 | -843.082 | 1949.059
| 8024.112 | 0 | 0 | 7550 | -843.082 | 1949.059

## Lookup (hidden)
North Reference | RetunValue | Grid Type | ReturnValue | Deviation Indicator | ReturnValue
| 2 |  | 0 |  | 2
True |  | SPCS-Colorado Central-NAD27 |  | Directional
Grid |  | SPCS-Colorado Central-NAD83 |  | High Angle
|  | SPCS-Colorado North-NAD27 |  | Horizontal
SPCS-Colorado North-NAD83
SPCS-Colorado South-NAD27
SPCS-Colorado South-NAD83
UTM-Zone 12 NAD27
UTM-Zone 12 NAD83
UTM-Zone 13 NAD27
UTM-Zone 13 NAD83