## Data
Header Information | measured depth (ft) | inclination (°) | azimuth (°) | true vertical depth (ft) | northing +N/-S (ft) | easting +E/-W (ft)
Operator Name | 100 | 0 | 0 | 100 | 0 | 0
Vanguard Operating, LLC | 200 | 0 | 0 | 200 | 0 | 0
Operator Number | 300 | 0 | 0 | 300 | 0 | 0
10531 | 400 | 0 | 0 | 400 | 0 | 0
Well Name and Number | 500 | 0 | 0 | 500 | 0 | 0
Federal 33D-33-691 | 600 | 0 | 0 | 600 | 0 | 0
API Number (if available) | 700 | 0 | 0 | 700 | 0 | 0
| 800 | 0 | 0 | 800 | 0 | 0
Location: QQ SEC TWP RGE | 900 | 0 | 0 | 900 | 0 | 0
SE1/4 SW1/4 Sec 33 T6S R91W | 1000 | 5 | 32.049 | 999.87 | 3.7 | 2.31
Citing Type: Planned or Actual | 1100 | 10 | 32.049 | 1098.98 | 14.76 | 9.24
Planned | 1200 | 15 | 32.049 | 1196.58 | 33.09 | 20.72
Deviation Indicator | 1300 | 20 | 32.049 | 1291.92 | 58.57 | 36.67
Directional | 1400 | 25 | 32.049 | 1384.28 | 91 | 56.97
North Reference | 1500 | 30 | 32.049 | 1472.96 | 130.13 | 81.47
True | 1600 | 32.477 | 32.049 | 1557.88 | 174.87 | 109.48
Grid Type | 1700 | 32.477 | 32.049 | 1642.24 | 220.38 | 137.97
#VALUE! | 1800 | 32.477 | 32.049 | 1726.6 | 265.89 | 166.46
| 1900 | 32.477 | 32.049 | 1810.96 | 311.4 | 194.96
| 2000 | 32.477 | 32.049 | 1895.32 | 356.92 | 223.45
| 2100 | 32.477 | 32.049 | 1979.68 | 402.43 | 251.94
| 2200 | 32.477 | 32.049 | 2064.04 | 447.94 | 280.44
| 2300 | 32.477 | 32.049 | 2148.4 | 493.46 | 308.93
| 2400 | 32.477 | 32.049 | 2232.76 | 538.97 | 337.42
| 2499.99 | 32.477 | 32.049 | 2317.12 | 584.48 | 365.92
| 2599.99 | 32.477 | 32.049 | 2401.48 | 630 | 394.41
| 2699.99 | 32.477 | 32.049 | 2485.84 | 675.51 | 422.91
| 2799.99 | 32.477 | 32.049 | 2570.2 | 721.02 | 451.4
| 2899.99 | 32.477 | 32.049 | 2654.56 | 766.53 | 479.89
| 2999.99 | 32.477 | 32.049 | 2738.92 | 812.05 | 508.39
| 3099.99 | 32.477 | 32.049 | 2823.28 | 857.56 | 536.88
| 3199.99 | 32.477 | 32.049 | 2907.64 | 903.07 | 565.37
| 3299.99 | 32.477 | 32.049 | 2992 | 948.59 | 593.87
| 3399.99 | 32.477 | 32.049 | 3076.36 | 994.1 | 622.36
| 3499.99 | 32.477 | 32.049 | 3160.72 | 1039.61 | 650.85
| 3599.99 | 32.477 | 32.049 | 3245.08 | 1085.13 | 679.35
| 3699.99 | 32.477 | 32.049 | 3329.44 | 1130.64 | 707.84
| 3799.99 | 32.477 | 32.049 | 3413.8 | 1176.15 | 736.34
| 3899.99 | 32.477 | 32.049 | 3498.16 | 1221.67 | 764.83
| 3999.99 | 32.477 | 32.049 | 3582.52 | 1267.18 | 793.32
| 4099.99 | 32.477 | 32.049 | 3666.88 | 1312.69 | 821.82
| 4199.99 | 32.477 | 32.049 | 3751.24 | 1358.2 | 850.31
| 4299.99 | 32.477 | 32.049 | 3835.6 | 1403.72 | 878.8
| 4399.99 | 32.477 | 32.049 | 3919.96 | 1449.23 | 907.3
| 4499.99 | 32.477 | 32.049 | 4004.32 | 1494.74 | 935.79
| 4599.99 | 32.146 | 32.049 | 4088.69 | 1540.24 | 964.28
| 4699.99 | 27.146 | 32.049 | 4175.57 | 1582.15 | 990.51
| 4799.99 | 22.146 | 32.049 | 4266.44 | 1617.49 | 1012.64
| 4899.99 | 17.146 | 32.049 | 4360.58 | 1645.98 | 1030.47
| 4999.99 | 12.146 | 32.049 | 4457.3 | 1667.4 | 1043.88
| 5099.99 | 7.146 | 32.049 | 4555.86 | 1681.6 | 1052.77
| 5199.99 | 2.146 | 32.049 | 4655.5 | 1688.46 | 1057.07
| 5299.99 | 0 | 0 | 4755.49 | 1689.14 | 1057.49
| 5399.99 | 0 | 0 | 4855.49 | 1689.14 | 1057.49
| 5499.99 | 0 | 0 | 4955.49 | 1689.14 | 1057.49
| 5599.99 | 0 | 0 | 5055.49 | 1689.14 | 1057.49
| 5699.99 | 0 | 0 | 5155.49 | 1689.14 | 1057.49
| 5799.99 | 0 | 0 | 5255.49 | 1689.14 | 1057.49
| 5899.99 | 0 | 0 | 5355.49 | 1689.14 | 1057.49
| 5999.99 | 0 | 0 | 5455.49 | 1689.14 | 1057.49
| 6099.99 | 0 | 0 | 5555.49 | 1689.14 | 1057.49
| 6199.99 | 0 | 0 | 5655.49 | 1689.14 | 1057.49
| 6299.99 | 0 | 0 | 5755.49 | 1689.14 | 1057.49
| 6399.99 | 0 | 0 | 5855.49 | 1689.14 | 1057.49
| 6499.99 | 0 | 0 | 5955.49 | 1689.14 | 1057.49
| 6599.99 | 0 | 0 | 6055.49 | 1689.14 | 1057.49
| 6699.99 | 0 | 0 | 6155.49 | 1689.14 | 1057.49
| 6799.99 | 0 | 0 | 6255.49 | 1689.14 | 1057.49
| 6899.99 | 0 | 0 | 6355.49 | 1689.14 | 1057.49
| 6999.99 | 0 | 0 | 6455.49 | 1689.14 | 1057.49
| 7099.99 | 0 | 0 | 6555.49 | 1689.14 | 1057.49
| 7199.99 | 0 | 0 | 6655.49 | 1689.14 | 1057.49
| 7299.99 | 0 | 0 | 6755.49 | 1689.14 | 1057.49
| 7399.99 | 0 | 0 | 6855.48 | 1689.14 | 1057.49
| 7499.98 | 0 | 0 | 6955.48 | 1689.14 | 1057.49
| 7599.98 | 0 | 0 | 7055.48 | 1689.14 | 1057.49
| 7699.98 | 0 | 0 | 7155.48 | 1689.14 | 1057.49
| 7799.98 | 0 | 0 | 7255.48 | 1689.14 | 1057.49
| 7899.98 | 0 | 0 | 7355.48 | 1689.14 | 1057.49
| 7999.98 | 0 | 0 | 7455.48 | 1689.14 | 1057.49
| 8099.98 | 0 | 0 | 7555.48 | 1689.14 | 1057.49
| 8199.98 | 0 | 0 | 7655.48 | 1689.14 | 1057.49
| 8242.9 | 0 | 360 | 7698.4 | 1689.14 | 1057.49

## Lookup (hidden)
North Reference | RetunValue | Grid Type | ReturnValue | Deviation Indicator | ReturnValue
| 2 |  | 0 |  | 2
True |  | SPCS-Colorado Central-NAD27 |  | Directional
Grid |  | SPCS-Colorado Central-NAD83 |  | High Angle
|  | SPCS-Colorado North-NAD27 |  | Horizontal
SPCS-Colorado North-NAD83
SPCS-Colorado South-NAD27
SPCS-Colorado South-NAD83
UTM-Zone 12 NAD27
UTM-Zone 12 NAD83
UTM-Zone 13 NAD27
UTM-Zone 13 NAD83