## Data
Header Information | measured depth (ft) | inclination (°) | azimuth (°) | true vertical depth (ft) | northing +N/-S (ft) | easting +E/-W (ft)
Operator Name | 100 | 0 | 0 | 100 | 0 | 0
Vanguard Operating, LLC | 200 | 0 | 0 | 200 | 0 | 0
Operator Number | 300 | 0 | 0 | 300 | 0 | 0
10531 | 400 | 0 | 0 | 400 | 0 | 0
Well Name and Number | 500 | 0 | 0 | 500 | 0 | 0
Federal 33C-33-691 | 600 | 0 | 0 | 600 | 0 | 0
API Number (if available) | 700 | 0 | 0 | 700 | 0 | 0
| 800 | 0 | 0 | 800 | 0 | 0
Location: QQ SEC TWP RGE | 900 | 0 | 0 | 900 | 0 | 0
SE1/4 SW1/4 Sec 33 T6S R91W | 950 | 0 | 0 | 950 | 0 | 0
Citing Type: Planned or Actual | 1000 | 2.5 | 37.242 | 999.98 | 0.87 | 0.66
Planned | 1100 | 7.5 | 37.242 | 1099.57 | 7.8 | 5.93
Deviation Indicator | 1200 | 12.5 | 37.242 | 1198.02 | 21.62 | 16.44
Directional | 1300 | 17.5 | 37.242 | 1294.58 | 42.22 | 32.1
North Reference | 1400 | 22.5 | 37.242 | 1388.52 | 69.44 | 52.79
True | 1500 | 27.5 | 37.242 | 1479.12 | 103.07 | 78.36
Grid Type | 1519.68 | 28.484 | 37.242 | 1496.5 | 110.43 | 83.95
#VALUE! | 1600 | 28.484 | 37.242 | 1567.1 | 140.92 | 107.13
| 1700 | 28.484 | 37.242 | 1654.99 | 178.89 | 135.99
| 1800 | 28.484 | 37.242 | 1742.89 | 216.85 | 164.85
| 1900 | 28.484 | 37.242 | 1830.78 | 254.82 | 193.72
| 2000 | 28.484 | 37.242 | 1918.68 | 292.79 | 222.58
| 2100 | 28.484 | 37.242 | 2006.57 | 330.75 | 251.44
| 2200 | 28.484 | 37.242 | 2094.47 | 368.72 | 280.3
| 2300 | 28.484 | 37.242 | 2182.36 | 406.69 | 309.17
| 2400 | 28.484 | 37.242 | 2270.26 | 444.65 | 338.03
| 2500 | 28.484 | 37.242 | 2358.15 | 482.62 | 366.89
| 2600 | 28.484 | 37.242 | 2446.05 | 520.59 | 395.75
| 2700 | 28.484 | 37.242 | 2533.94 | 558.55 | 424.61
| 2800 | 28.484 | 37.242 | 2621.84 | 596.52 | 453.48
| 2900 | 28.484 | 37.242 | 2709.73 | 634.48 | 482.34
| 3000 | 28.484 | 37.242 | 2797.63 | 672.45 | 511.2
| 3100 | 28.484 | 37.242 | 2885.52 | 710.42 | 540.06
| 3200 | 28.484 | 37.242 | 2973.42 | 748.38 | 568.93
| 3300 | 28.484 | 37.242 | 3061.31 | 786.35 | 597.79
| 3400 | 28.484 | 37.242 | 3149.21 | 824.32 | 626.65
| 3500 | 28.484 | 37.242 | 3237.1 | 862.28 | 655.51
| 3600 | 28.484 | 37.242 | 3325 | 900.25 | 684.37
| 3700 | 28.484 | 37.242 | 3412.89 | 938.22 | 713.24
| 3800 | 28.484 | 37.242 | 3500.79 | 976.18 | 742.1
| 3900 | 28.484 | 37.242 | 3588.68 | 1014.15 | 770.96
| 4000 | 28.484 | 37.242 | 3676.58 | 1052.11 | 799.82
| 4100 | 28.484 | 37.242 | 3764.47 | 1090.08 | 828.69
| 4200 | 28.484 | 37.242 | 3852.37 | 1128.05 | 857.55
| 4300 | 28.484 | 37.242 | 3940.26 | 1166.01 | 886.41
| 4400 | 28.484 | 37.242 | 4028.16 | 1203.98 | 915.27
| 4500 | 28.484 | 37.242 | 4116.05 | 1241.95 | 944.13
| 4529.4 | 28.484 | 37.242 | 4141.9 | 1253.11 | 952.62
| 4600 | 24.954 | 37.242 | 4204.95 | 1278.38 | 971.83
| 4700 | 19.954 | 37.242 | 4297.34 | 1308.77 | 994.93
| 4800 | 14.954 | 37.242 | 4392.7 | 1332.64 | 1013.08
| 4900 | 9.954 | 37.242 | 4490.32 | 1349.8 | 1026.13
| 5000 | 4.954 | 37.242 | 4589.44 | 1360.13 | 1033.98
| 5099.08 | 0 | 0 | 4688.4 | 1363.54 | 1036.57
| 5200 | 0 | 0 | 4789.32 | 1363.54 | 1036.57
| 5300 | 0 | 0 | 4889.32 | 1363.54 | 1036.57
| 5400 | 0 | 0 | 4989.32 | 1363.54 | 1036.57
| 5500 | 0 | 0 | 5089.32 | 1363.54 | 1036.57
| 5600 | 0 | 0 | 5189.32 | 1363.54 | 1036.57
| 5700 | 0 | 0 | 5289.32 | 1363.54 | 1036.57
| 5800 | 0 | 0 | 5389.32 | 1363.54 | 1036.57
| 5900 | 0 | 0 | 5489.32 | 1363.54 | 1036.57
| 6000 | 0 | 0 | 5589.32 | 1363.54 | 1036.57
| 6100 | 0 | 0 | 5689.32 | 1363.54 | 1036.57
| 6200 | 0 | 0 | 5789.32 | 1363.54 | 1036.57
| 6300 | 0 | 0 | 5889.32 | 1363.54 | 1036.57
| 6400 | 0 | 0 | 5989.32 | 1363.54 | 1036.57
| 6500 | 0 | 0 | 6089.32 | 1363.54 | 1036.57
| 6600 | 0 | 0 | 6189.32 | 1363.54 | 1036.57
| 6700 | 0 | 0 | 6289.32 | 1363.54 | 1036.57
| 6800 | 0 | 0 | 6389.32 | 1363.54 | 1036.57
| 6900 | 0 | 0 | 6489.32 | 1363.54 | 1036.57
| 7000 | 0 | 0 | 6589.32 | 1363.54 | 1036.57
| 7100 | 0 | 0 | 6689.32 | 1363.54 | 1036.57
| 7200 | 0 | 0 | 6789.32 | 1363.54 | 1036.57
| 7300 | 0 | 0 | 6889.32 | 1363.54 | 1036.57
| 7400 | 0 | 0 | 6989.32 | 1363.54 | 1036.57
| 7500 | 0 | 0 | 7089.32 | 1363.54 | 1036.57
| 7600 | 0 | 0 | 7189.32 | 1363.54 | 1036.57
| 7700 | 0 | 0 | 7289.32 | 1363.54 | 1036.57
| 7800 | 0 | 0 | 7389.32 | 1363.54 | 1036.57
| 7900 | 0 | 0 | 7489.32 | 1363.54 | 1036.57
| 8000 | 0 | 0 | 7589.32 | 1363.54 | 1036.57
| 8099.08 | 0 | 0 | 7688.4 | 1363.54 | 1036.57

## Lookup (hidden)
North Reference | RetunValue | Grid Type | ReturnValue | Deviation Indicator | ReturnValue
| 2 |  | 0 |  | 2
True |  | SPCS-Colorado Central-NAD27 |  | Directional
Grid |  | SPCS-Colorado Central-NAD83 |  | High Angle
|  | SPCS-Colorado North-NAD27 |  | Horizontal
SPCS-Colorado North-NAD83
SPCS-Colorado South-NAD27
SPCS-Colorado South-NAD83
UTM-Zone 12 NAD27
UTM-Zone 12 NAD83
UTM-Zone 13 NAD27
UTM-Zone 13 NAD83