## Data
Header Information | measured depth (ft) | inclination (°) | azimuth (°) | true vertical depth (ft) | northing +N/-S (ft) | easting +E/-W (ft)
Operator Name | 100 | 0 | 0 | 100 | 0 | 0
Vanguard Operating, LLC | 200 | 0 | 0 | 200 | 0 | 0
Operator Number | 300 | 0 | 0 | 300 | 0 | 0
10531 | 400 | 0 | 0 | 400 | 0 | 0
Well Name and Number | 500 | 0 | 0 | 500 | 0 | 0
Federal 34B-33-691 | 600 | 0 | 0 | 600 | 0 | 0
API Number (if available) | 700 | 0 | 0 | 700 | 0 | 0
| 800 | 0 | 0 | 800 | 0 | 0
Location: QQ SEC TWP RGE | 900 | 0 | 0 | 900 | 0 | 0
SE1/4 SW1/4 Sec 33 T6S R91W | 1000 | 5 | 105.994 | 999.87 | -1.2 | 4.19
Citing Type: Planned or Actual | 1100 | 10 | 105.994 | 1098.98 | -4.8 | 16.73
Planned | 1200 | 15 | 105.994 | 1196.58 | -10.76 | 37.53
Deviation Indicator | 1300 | 17.631 | 105.994 | 1292.23 | -18.79 | 65.54
Directional | 1400 | 17.631 | 105.994 | 1387.54 | -27.13 | 94.65
North Reference | 1500 | 17.631 | 105.994 | 1482.84 | -35.48 | 123.77
True | 1600 | 17.631 | 105.994 | 1578.14 | -43.82 | 152.88
Grid Type | 1700 | 17.631 | 105.994 | 1673.44 | -52.17 | 182
#VALUE! | 1800 | 17.631 | 105.994 | 1768.75 | -60.51 | 211.12
| 1900 | 17.631 | 105.994 | 1864.05 | -68.86 | 240.23
| 2000 | 17.631 | 105.994 | 1959.35 | -77.2 | 269.35
| 2100 | 17.631 | 105.994 | 2054.66 | -85.55 | 298.46
| 2200 | 17.631 | 105.994 | 2149.96 | -93.89 | 327.58
| 2300 | 17.631 | 105.994 | 2245.26 | -102.24 | 356.69
| 2400 | 17.631 | 105.994 | 2340.56 | -110.58 | 385.81
| 2499.99 | 17.631 | 105.994 | 2435.87 | -118.93 | 414.92
| 2599.99 | 17.631 | 105.994 | 2531.17 | -127.27 | 444.04
| 2699.99 | 17.631 | 105.994 | 2626.47 | -135.62 | 473.15
| 2799.99 | 17.631 | 105.994 | 2721.77 | -143.97 | 502.27
| 2899.99 | 17.631 | 105.994 | 2817.08 | -152.31 | 531.38
| 2999.99 | 17.631 | 105.994 | 2912.38 | -160.66 | 560.5
| 3099.99 | 17.631 | 105.994 | 3007.68 | -169 | 589.62
| 3199.99 | 17.631 | 105.994 | 3102.98 | -177.35 | 618.73
| 3299.99 | 17.631 | 105.994 | 3198.29 | -185.69 | 647.85
| 3399.99 | 17.631 | 105.994 | 3293.59 | -194.04 | 676.96
| 3499.99 | 17.631 | 105.994 | 3388.89 | -202.38 | 706.08
| 3599.99 | 17.631 | 105.994 | 3484.2 | -210.73 | 735.19
| 3699.99 | 17.631 | 105.994 | 3579.5 | -219.07 | 764.31
| 3799.99 | 17.631 | 105.994 | 3674.8 | -227.42 | 793.42
| 3899.99 | 17.631 | 105.994 | 3770.1 | -235.76 | 822.54
| 3999.99 | 17.631 | 105.994 | 3865.41 | -244.11 | 851.65
| 4099.99 | 17.631 | 105.994 | 3960.71 | -252.45 | 880.77
| 4199.99 | 15.076 | 105.994 | 4056.34 | -260.5 | 908.84
| 4299.99 | 10.076 | 105.994 | 4153.91 | -266.5 | 929.76
| 4399.99 | 5.076 | 105.994 | 4253.01 | -270.13 | 942.43
| 4499.99 | 0.076 | 105.994 | 4352.87 | -271.37 | 946.75
| 4599.99 | 0 | 0 | 4452.87 | -271.37 | 946.75
| 4699.99 | 0 | 0 | 4552.87 | -271.37 | 946.75
| 4799.99 | 0 | 0 | 4652.87 | -271.37 | 946.75
| 4899.99 | 0 | 0 | 4752.87 | -271.37 | 946.75
| 4999.99 | 0 | 0 | 4852.87 | -271.37 | 946.75
| 5099.99 | 0 | 0 | 4952.87 | -271.37 | 946.75
| 5199.99 | 0 | 0 | 5052.87 | -271.37 | 946.75
| 5299.99 | 0 | 0 | 5152.87 | -271.37 | 946.75
| 5399.99 | 0 | 0 | 5252.87 | -271.37 | 946.75
| 5499.99 | 0 | 0 | 5352.87 | -271.37 | 946.75
| 5599.99 | 0 | 0 | 5452.87 | -271.37 | 946.75
| 5699.99 | 0 | 0 | 5552.87 | -271.37 | 946.75
| 5799.99 | 0 | 0 | 5652.87 | -271.37 | 946.75
| 5899.99 | 0 | 0 | 5752.87 | -271.37 | 946.75
| 5999.99 | 0 | 0 | 5852.87 | -271.37 | 946.75
| 6099.99 | 0 | 0 | 5952.87 | -271.37 | 946.75
| 6199.99 | 0 | 0 | 6052.87 | -271.37 | 946.75
| 6299.99 | 0 | 0 | 6152.87 | -271.37 | 946.75
| 6399.99 | 0 | 0 | 6252.87 | -271.37 | 946.75
| 6499.99 | 0 | 0 | 6352.87 | -271.37 | 946.75
| 6599.99 | 0 | 0 | 6452.87 | -271.37 | 946.75
| 6699.99 | 0 | 0 | 6552.87 | -271.37 | 946.75
| 6799.99 | 0 | 0 | 6652.87 | -271.37 | 946.75
| 6899.99 | 0 | 0 | 6752.87 | -271.37 | 946.75
| 6999.99 | 0 | 0 | 6852.87 | -271.37 | 946.75
| 7099.99 | 0 | 0 | 6952.87 | -271.37 | 946.75
| 7199.99 | 0 | 0 | 7052.87 | -271.37 | 946.75
| 7299.99 | 0 | 0 | 7152.87 | -271.37 | 946.75
| 7399.99 | 0 | 0 | 7252.87 | -271.37 | 946.75
| 7499.98 | 0 | 0 | 7352.87 | -271.37 | 946.75
| 7599.98 | 0 | 0 | 7452.87 | -271.37 | 946.75
| 7699.98 | 0 | 0 | 7552.87 | -271.37 | 946.75
| 7781.52 | 0 | 360 | 7634.4 | -271.37 | 946.75

## Lookup (hidden)
North Reference | RetunValue | Grid Type | ReturnValue | Deviation Indicator | ReturnValue
| 2 |  | 0 |  | 2
True |  | SPCS-Colorado Central-NAD27 |  | Directional
Grid |  | SPCS-Colorado Central-NAD83 |  | High Angle
|  | SPCS-Colorado North-NAD27 |  | Horizontal
SPCS-Colorado North-NAD83
SPCS-Colorado South-NAD27
SPCS-Colorado South-NAD83
UTM-Zone 12 NAD27
UTM-Zone 12 NAD83
UTM-Zone 13 NAD27
UTM-Zone 13 NAD83