## Data
Header Information | measured depth (ft) | inclination (°) | azimuth (°) | true vertical depth (ft) | northing +N/-S (ft) | easting +E/-W (ft)
Operator Name | 100 | 0 | 0 | 100 | 0 | 0
Vanguard Operating, LLC | 200 | 0 | 0 | 200 | 0 | 0
Operator Number | 300 | 0 | 0 | 300 | 0 | 0
10531 | 400 | 0 | 0 | 400 | 0 | 0
Well Name and Number | 500 | 0 | 0 | 500 | 0 | 0
Federal 34D-33-691 | 600 | 0 | 0 | 600 | 0 | 0
API Number (if available) | 700 | 0 | 0 | 700 | 0 | 0
| 800 | 0 | 0 | 800 | 0 | 0
Location: QQ SEC TWP RGE | 900 | 0 | 0 | 900 | 0 | 0
SE1/4 SW1/4 Sec 33 T6S R91W | 1000 | 0 | 0 | 1000 | 0 | 0
Citing Type: Planned or Actual | 1100 | 5 | 68.666 | 1099.87 | 1.59 | 4.06
Planned | 1200 | 10 | 68.666 | 1198.98 | 6.33 | 16.22
Deviation Indicator | 1300 | 15 | 68.666 | 1296.58 | 14.2 | 36.37
Directional | 1400 | 17.879 | 68.666 | 1392.17 | 24.87 | 63.68
North Reference | 1500 | 17.879 | 68.666 | 1487.34 | 36.04 | 92.27
True | 1600 | 17.879 | 68.666 | 1582.51 | 47.21 | 120.87
Grid Type | 1700 | 17.879 | 68.666 | 1677.69 | 58.38 | 149.47
#VALUE! | 1800 | 17.879 | 68.666 | 1772.86 | 69.55 | 178.07
| 1900 | 17.879 | 68.666 | 1868.03 | 80.72 | 206.66
| 2000 | 17.879 | 68.666 | 1963.2 | 91.89 | 235.26
| 2100 | 17.879 | 68.666 | 2058.37 | 103.05 | 263.86
| 2200 | 17.879 | 68.666 | 2153.54 | 114.22 | 292.45
| 2300 | 17.879 | 68.666 | 2248.71 | 125.39 | 321.05
| 2400 | 17.879 | 68.666 | 2343.88 | 136.56 | 349.65
| 2499.99 | 17.879 | 68.666 | 2439.05 | 147.73 | 378.24
| 2599.99 | 17.879 | 68.666 | 2534.22 | 158.9 | 406.84
| 2699.99 | 17.879 | 68.666 | 2629.39 | 170.07 | 435.44
| 2799.99 | 17.879 | 68.666 | 2724.56 | 181.24 | 464.04
| 2899.99 | 17.879 | 68.666 | 2819.73 | 192.41 | 492.63
| 2999.99 | 17.879 | 68.666 | 2914.9 | 203.58 | 521.23
| 3099.99 | 17.879 | 68.666 | 3010.07 | 214.74 | 549.83
| 3199.99 | 17.879 | 68.666 | 3105.24 | 225.91 | 578.42
| 3299.99 | 17.879 | 68.666 | 3200.41 | 237.08 | 607.02
| 3399.99 | 17.879 | 68.666 | 3295.58 | 248.25 | 635.62
| 3499.99 | 17.879 | 68.666 | 3390.75 | 259.42 | 664.21
| 3599.99 | 17.879 | 68.666 | 3485.92 | 270.59 | 692.81
| 3699.99 | 17.879 | 68.666 | 3581.1 | 281.76 | 721.41
| 3799.99 | 17.879 | 68.666 | 3676.27 | 292.93 | 750
| 3899.99 | 17.879 | 68.666 | 3771.44 | 304.1 | 778.6
| 3999.99 | 17.879 | 68.666 | 3866.61 | 315.27 | 807.2
| 4099.99 | 17.879 | 68.666 | 3961.78 | 326.44 | 835.8
| 4199.99 | 17.879 | 68.666 | 4056.95 | 337.6 | 864.39
| 4299.99 | 17.879 | 68.666 | 4152.12 | 348.77 | 892.99
| 4399.99 | 17.879 | 68.666 | 4247.29 | 359.94 | 921.59
| 4499.99 | 14.314 | 68.666 | 4343.1 | 370.34 | 948.2
| 4599.99 | 9.314 | 68.666 | 4440.95 | 377.78 | 967.27
| 4699.99 | 4.314 | 68.666 | 4540.21 | 382.1 | 978.32
| 4799.99 | 0 | 0 | 4640.13 | 383.28 | 981.34
| 4899.99 | 0 | 0 | 4740.13 | 383.28 | 981.34
| 4999.99 | 0 | 0 | 4840.13 | 383.28 | 981.34
| 5099.99 | 0 | 0 | 4940.13 | 383.28 | 981.34
| 5199.99 | 0 | 0 | 5040.13 | 383.28 | 981.34
| 5299.99 | 0 | 0 | 5140.13 | 383.28 | 981.34
| 5399.99 | 0 | 0 | 5240.13 | 383.28 | 981.34
| 5499.99 | 0 | 0 | 5340.13 | 383.28 | 981.34
| 5599.99 | 0 | 0 | 5440.13 | 383.28 | 981.34
| 5699.99 | 0 | 0 | 5540.13 | 383.28 | 981.34
| 5799.99 | 0 | 0 | 5640.13 | 383.28 | 981.34
| 5899.99 | 0 | 0 | 5740.13 | 383.28 | 981.34
| 5999.99 | 0 | 0 | 5840.13 | 383.28 | 981.34
| 6099.99 | 0 | 0 | 5940.13 | 383.28 | 981.34
| 6199.99 | 0 | 0 | 6040.12 | 383.28 | 981.34
| 6299.99 | 0 | 0 | 6140.12 | 383.28 | 981.34
| 6399.99 | 0 | 0 | 6240.12 | 383.28 | 981.34
| 6499.99 | 0 | 0 | 6340.12 | 383.28 | 981.34
| 6599.99 | 0 | 0 | 6440.12 | 383.28 | 981.34
| 6699.99 | 0 | 0 | 6540.12 | 383.28 | 981.34
| 6799.99 | 0 | 0 | 6640.12 | 383.28 | 981.34
| 6899.99 | 0 | 0 | 6740.12 | 383.28 | 981.34
| 6999.99 | 0 | 0 | 6840.12 | 383.28 | 981.34
| 7099.99 | 0 | 0 | 6940.12 | 383.28 | 981.34
| 7199.99 | 0 | 0 | 7040.12 | 383.28 | 981.34
| 7299.99 | 0 | 0 | 7140.12 | 383.28 | 981.34
| 7399.99 | 0 | 0 | 7240.12 | 383.28 | 981.34
| 7499.98 | 0 | 0 | 7340.12 | 383.28 | 981.34
| 7599.98 | 0 | 0 | 7440.12 | 383.28 | 981.34
| 7699.98 | 0 | 0 | 7540.12 | 383.28 | 981.34
| 7799.98 | 0 | 0 | 7640.12 | 383.28 | 981.34
| 7816.26 | 0 | 0 | 7656.4 | 383.28 | 981.34

## Lookup (hidden)
North Reference | RetunValue | Grid Type | ReturnValue | Deviation Indicator | ReturnValue
| 2 |  | 0 |  | 2
True |  | SPCS-Colorado Central-NAD27 |  | Directional
Grid |  | SPCS-Colorado Central-NAD83 |  | High Angle
|  | SPCS-Colorado North-NAD27 |  | Horizontal
SPCS-Colorado North-NAD83
SPCS-Colorado South-NAD27
SPCS-Colorado South-NAD83
UTM-Zone 12 NAD27
UTM-Zone 12 NAD83
UTM-Zone 13 NAD27
UTM-Zone 13 NAD83