## Data
Header Information | measured depth (ft) | inclination (°) | azimuth (°) | true vertical depth (ft) | northing +N/-S (ft) | easting +E/-W (ft)
Operator Name | 0 | 0 | 218.47 | 0 | 0 | 0
Kerr-Mcgee | 32 | 0 | 218.47 | 32 | 0 | 0
Operator Number | 129 | 0.74 | 218.47 | 129 | -0.49 | -0.39
47120 | 211 | 1.72 | 200.25 | 210.98 | -2.06 | -1.15
Well Name and Number | 284 | 2.56 | 189.58 | 283.93 | -4.7 | -1.8
PUMA Fed 5S-35HZ | 372 | 3.29 | 180.17 | 371.81 | -9.16 | -2.13
API Number (if available) | 461 | 4.68 | 185.82 | 460.59 | -15.32 | -2.51
05-123-42565 | 550 | 5.33 | 181.25 | 549.26 | -23.07 | -2.96
Location: QQ SEC TWP RGE | 637 | 5.84 | 183.2 | 635.84 | -31.53 | -3.3
SWSW Sec 23-T1N-R67W | 721 | 6.28 | 180.73 | 719.37 | -40.39 | -3.6
Citing Type: Planned or Actual | 810 | 7.52 | 174.5 | 807.73 | -51.05 | -3.1
Planned | 897 | 7.35 | 176.73 | 894 | -62.28 | -2.24
Deviation Indicator | 986 | 7.33 | 177 | 982.27 | -73.63 | -1.62
Horizontal | 1072 | 8.3 | 178.87 | 1067.47 | -85.32 | -1.21
North Reference | 1161 | 7.7 | 179.56 | 1155.6 | -97.7 | -1.03
True | 1250 | 7.19 | 182.17 | 1243.85 | -109.23 | -1.2
Grid Type | 1336 | 7.79 | 181.44 | 1329.12 | -120.43 | -1.55
#VALUE! | 1421 | 7.39 | 182.82 | 1413.37 | -131.65 | -1.96
| 1510 | 7.76 | 179.72 | 1501.59 | -143.38 | -2.21
| 1598 | 8.01 | 179.24 | 1588.76 | -155.45 | -2.1
| 1685 | 8.5 | 179.49 | 1674.86 | -167.94 | -1.97
| 1774 | 8.29 | 178.02 | 1762.91 | -180.93 | -1.69
| 1851 | 8.29 | 174.94 | 1839.1 | -192.01 | -1.01
| 1910 | 8.29 | 174.94 | 1897.49 | -200.48 | -0.25
| 1935 | 8.29 | 174.94 | 1922.23 | -204.07 | 0.06
| 1951 | 8.051 | 175.127 | 1938.06 | -206.34 | 0.26
| 2051 | 6.563 | 176.597 | 2037.25 | -219.02 | 1.19
| 2151 | 5.081 | 178.923 | 2136.73 | -229.15 | 1.62
| 2251 | 3.615 | 183.142 | 2236.44 | -236.73 | 1.53
| 2351 | 2.194 | 192.942 | 2336.31 | -241.74 | 0.93
| 2451 | 1.03 | 229.612 | 2436.27 | -244.19 | -0.19
| 2551 | 1.344 | 306.754 | 2536.25 | -244.07 | -1.81
| 2651 | 2.655 | 328.973 | 2636.19 | -241.38 | -3.95
| 2751 | 4.098 | 336.101 | 2736.02 | -236.13 | -6.59
| 2851 | 5.571 | 339.495 | 2835.66 | -228.32 | -9.74
| 2951 | 7.056 | 341.469 | 2935.05 | -217.95 | -13.39
| 3014.4 | 8 | 342.343 | 2997.9 | -210.05 | -15.96
| 3051 | 8 | 342.343 | 3034.15 | -205.2 | -17.51
| 3151 | 8 | 342.343 | 3133.17 | -191.93 | -21.73
| 3251 | 8 | 342.343 | 3232.2 | -178.67 | -25.95
| 3351 | 8 | 342.343 | 3331.23 | -165.41 | -30.17
| 3451 | 8 | 342.343 | 3430.25 | -152.15 | -34.39
| 3482.38 | 8 | 342.343 | 3461.33 | -147.99 | -35.72
| 3551 | 6.628 | 342.343 | 3529.39 | -139.66 | -38.37
| 3651 | 4.628 | 342.343 | 3628.9 | -130.32 | -41.34
| 3751 | 2.628 | 342.343 | 3728.69 | -124.29 | -43.26
| 3851 | 0.628 | 342.343 | 3828.65 | -121.58 | -44.12
| 3882.38 | 0 | 179.781 | 3860.03 | -121.42 | -44.18
| 3951 | 0 | 179.781 | 3928.65 | -121.42 | -44.18
| 4051 | 0 | 179.781 | 4028.65 | -121.42 | -44.18
| 4151 | 0 | 179.781 | 4128.65 | -121.42 | -44.18
| 4251 | 0 | 179.781 | 4228.65 | -121.42 | -44.18
| 4296.41 | 0 | 179.781 | 4274.06 | -121.42 | -44.18
| 4351 | 5.459 | 179.781 | 4328.57 | -124.02 | -44.17
| 4451 | 15.459 | 179.781 | 4426.78 | -142.15 | -44.1
| 4551 | 25.459 | 179.781 | 4520.35 | -177.06 | -43.96
| 4651 | 35.459 | 179.781 | 4606.44 | -227.69 | -43.77
| 4751 | 45.459 | 179.781 | 4682.43 | -292.49 | -43.52
| 4851 | 55.459 | 179.781 | 4746.02 | -369.51 | -43.23
| 4951 | 65.459 | 179.781 | 4795.26 | -456.4 | -42.89
| 5051 | 75.459 | 179.781 | 4828.66 | -550.52 | -42.53
| 5151 | 85.459 | 179.781 | 4845.22 | -649.01 | -42.16
| 5192.24 | 89.584 | 179.781 | 4847 | -690.21 | -42
| 5251 | 89.584 | 179.781 | 4847.43 | -748.96 | -41.78
| 5351 | 89.584 | 179.781 | 4848.15 | -848.96 | -41.39
| 5451 | 89.584 | 179.781 | 4848.88 | -948.96 | -41.01
| 5551 | 89.584 | 179.781 | 4849.61 | -1048.95 | -40.63
| 5651 | 89.584 | 179.781 | 4850.33 | -1148.95 | -40.24
| 5751 | 89.584 | 179.781 | 4851.06 | -1248.95 | -39.86
| 5851 | 89.584 | 179.781 | 4851.79 | -1348.94 | -39.48
| 5951 | 89.584 | 179.781 | 4852.52 | -1448.94 | -39.1
| 6051 | 89.584 | 179.781 | 4853.24 | -1548.94 | -38.71
| 6151 | 89.584 | 179.781 | 4853.97 | -1648.93 | -38.33
| 6251 | 89.584 | 179.781 | 4854.7 | -1748.93 | -37.95
| 6351 | 89.584 | 179.781 | 4855.42 | -1848.93 | -37.57
| 6451 | 89.584 | 179.781 | 4856.15 | -1948.92 | -37.18
| 6551 | 89.584 | 179.781 | 4856.88 | -2048.92 | -36.8
| 6651 | 89.584 | 179.781 | 4857.6 | -2148.92 | -36.42
| 6751 | 89.584 | 179.781 | 4858.33 | -2248.91 | -36.04
| 6851 | 89.584 | 179.781 | 4859.06 | -2348.91 | -35.65
| 6951 | 89.584 | 179.781 | 4859.78 | -2448.91 | -35.27
| 7051 | 89.584 | 179.781 | 4860.51 | -2548.9 | -34.89
| 7151 | 89.584 | 179.781 | 4861.24 | -2648.9 | -34.51
| 7251 | 89.584 | 179.781 | 4861.96 | -2748.9 | -34.12
| 7351 | 89.584 | 179.781 | 4862.69 | -2848.89 | -33.74
| 7451 | 89.584 | 179.781 | 4863.42 | -2948.89 | -33.36
| 7551 | 89.584 | 179.781 | 4864.14 | -3048.89 | -32.98
| 7651 | 89.584 | 179.781 | 4864.87 | -3148.88 | -32.59
| 7751 | 89.584 | 179.781 | 4865.6 | -3248.88 | -32.21
| 7851 | 89.584 | 179.781 | 4866.33 | -3348.88 | -31.83
| 7951 | 89.584 | 179.781 | 4867.05 | -3448.87 | -31.45
| 8051 | 89.584 | 179.781 | 4867.78 | -3548.87 | -31.06
| 8151 | 89.584 | 179.781 | 4868.51 | -3648.87 | -30.68
| 8251 | 89.584 | 179.781 | 4869.23 | -3748.86 | -30.3
| 8351 | 89.584 | 179.781 | 4869.96 | -3848.86 | -29.92
| 8451 | 89.584 | 179.781 | 4870.69 | -3948.86 | -29.53
| 8551 | 89.584 | 179.781 | 4871.41 | -4048.85 | -29.15
| 8651 | 89.584 | 179.781 | 4872.14 | -4148.85 | -28.77
| 8751 | 89.584 | 179.781 | 4872.87 | -4248.85 | -28.39
| 8851 | 89.584 | 179.781 | 4873.59 | -4348.84 | -28
| 8951 | 89.584 | 179.781 | 4874.32 | -4448.84 | -27.62
| 9051 | 89.584 | 179.781 | 4875.05 | -4548.84 | -27.24
| 9151 | 89.584 | 179.781 | 4875.77 | -4648.83 | -26.86
| 9251 | 89.584 | 179.781 | 4876.5 | -4748.83 | -26.47
| 9351 | 89.584 | 179.781 | 4877.23 | -4848.83 | -26.09
| 9451 | 89.584 | 179.781 | 4877.96 | -4948.82 | -25.71
| 9551 | 89.584 | 179.781 | 4878.68 | -5048.82 | -25.33
| 9651 | 89.584 | 179.781 | 4879.41 | -5148.82 | -24.94
| 9751 | 89.584 | 179.781 | 4880.14 | -5248.81 | -24.56
| 9851 | 89.584 | 179.781 | 4880.86 | -5348.81 | -24.18
| 9951 | 89.584 | 179.781 | 4881.59 | -5448.81 | -23.8
| 10051 | 89.584 | 179.781 | 4882.32 | -5548.8 | -23.41
| 10151 | 89.584 | 179.781 | 4883.04 | -5648.8 | -23.03
| 10251 | 89.584 | 179.781 | 4883.77 | -5748.8 | -22.65
| 10351 | 89.584 | 179.781 | 4884.5 | -5848.79 | -22.26
| 10420.21 | 89.584 | 179.781 | 4885 | -5918 | -22

## Lookup (hidden)
North Reference | RetunValue | Grid Type | ReturnValue | Deviation Indicator | ReturnValue
| 2 |  | 0 |  | 4
True |  | SPCS-Colorado Central-NAD27 |  | Directional
Grid |  | SPCS-Colorado Central-NAD83 |  | High Angle
|  | SPCS-Colorado North-NAD27 |  | Horizontal
SPCS-Colorado North-NAD83
SPCS-Colorado South-NAD27
SPCS-Colorado South-NAD83
UTM-Zone 12 NAD27
UTM-Zone 12 NAD83
UTM-Zone 13 NAD27
UTM-Zone 13 NAD83