## Data
Header Information | measured depth (ft) | inclination (°) | azimuth (°) | true vertical depth (ft) | northing +N/-S (ft) | easting +E/-W (ft)
Operator Name | 0 | 0 | 0 | 0 | -0.36 | 90
Kerr-Mcgee | 100 | 0 | 0 | 100 | -0.36 | 90
Operator Number | 200 | 0 | 0 | 200 | -0.36 | 90
47120 | 250 | 0 | 0 | 250 | -0.36 | 90
Well Name and Number | 300 | 0.75 | 8.5068 | 300 | -0.04 | 90.05
SWARTZ 2C-25HZ | 400 | 2.25 | 8.5068 | 399.96 | 2.55 | 90.44
API Number (if available) | 500 | 3.75 | 8.5068 | 499.82 | 7.72 | 91.21
05-123-42686 | 600 | 5.25 | 8.5068 | 599.51 | 15.48 | 92.37
Location: QQ SEC TWP RGE | 700 | 6.75 | 8.5068 | 698.96 | 25.82 | 93.92
SWSE Sec 13-T2N-R65W | 800 | 8.25 | 8.5068 | 798.1 | 38.73 | 95.85
Citing Type: Planned or Actual | 900 | 9.75 | 8.5068 | 896.87 | 54.2 | 98.17
Planned | 1000 | 11.25 | 8.5068 | 995.19 | 72.22 | 100.86
Deviation Indicator | 1100 | 12.75 | 8.5068 | 1093 | 92.79 | 103.94
Horizontal | 1200 | 14.25 | 8.5068 | 1190.24 | 115.87 | 107.39
North Reference | 1300 | 15.75 | 8.5068 | 1286.83 | 141.47 | 111.22
True | 1376.62 | 16.8993 | 8.5068 | 1360.36 | 162.77 | 114.4
Grid Type | 1400 | 16.8993 | 8.5068 | 1382.73 | 169.49 | 115.41
#VALUE! | 1500 | 16.8993 | 8.5068 | 1478.41 | 198.24 | 119.71
| 1600 | 16.8993 | 8.5068 | 1574.09 | 226.99 | 124.01
| 1700 | 16.8993 | 8.5068 | 1669.77 | 255.74 | 128.31
| 1800 | 16.8993 | 8.5068 | 1765.45 | 284.49 | 132.61
| 1900 | 16.8993 | 8.5068 | 1861.13 | 313.24 | 136.91
| 2000 | 16.8993 | 8.5068 | 1956.82 | 341.99 | 141.21
| 2100 | 16.8993 | 8.5068 | 2052.5 | 370.73 | 145.51
| 2200 | 16.8993 | 8.5068 | 2148.18 | 399.48 | 149.81
| 2300 | 16.8993 | 8.5068 | 2243.86 | 428.23 | 154.11
| 2400 | 16.8993 | 8.5068 | 2339.54 | 456.98 | 158.41
| 2500 | 16.8993 | 8.5068 | 2435.22 | 485.73 | 162.71
| 2600 | 16.8993 | 8.5068 | 2530.91 | 514.48 | 167.01
| 2700 | 16.8993 | 8.5068 | 2626.59 | 543.23 | 171.31
| 2800 | 16.8993 | 8.5068 | 2722.27 | 571.98 | 175.61
| 2900 | 16.8993 | 8.5068 | 2817.95 | 600.73 | 179.91
| 3000 | 16.8993 | 8.5068 | 2913.63 | 629.48 | 184.21
| 3100 | 16.8993 | 8.5068 | 3009.32 | 658.23 | 188.51
| 3200 | 16.8993 | 8.5068 | 3105 | 686.98 | 192.81
| 3300 | 16.8993 | 8.5068 | 3200.68 | 715.73 | 197.11
| 3400 | 16.8993 | 8.5068 | 3296.36 | 744.48 | 201.41
| 3497.49 | 16.8993 | 8.5068 | 3389.64 | 772.5 | 205.6
| 3500 | 16.8617 | 8.5068 | 3392.04 | 773.22 | 205.71
| 3600 | 15.3617 | 8.5068 | 3488.11 | 800.67 | 209.82
| 3700 | 13.8617 | 8.5068 | 3584.87 | 825.62 | 213.55
| 3800 | 12.3617 | 8.5068 | 3682.26 | 848.05 | 216.9
| 3900 | 10.8617 | 8.5068 | 3780.22 | 867.96 | 219.88
| 4000 | 9.3617 | 8.5068 | 3878.66 | 885.32 | 222.48
| 4100 | 7.8617 | 8.5068 | 3977.53 | 900.13 | 224.69
| 4200 | 6.3617 | 8.5068 | 4076.76 | 912.37 | 226.52
| 4300 | 4.8617 | 8.5068 | 4176.27 | 922.04 | 227.97
| 4400 | 3.3617 | 8.5068 | 4276.01 | 929.14 | 229.03
| 4500 | 1.8617 | 8.5068 | 4375.91 | 933.64 | 229.71
| 4600 | 0.3617 | 8.5068 | 4475.89 | 935.56 | 229.99
| 4624.11 | 0 | 0 | 4500 | 935.64 | 230
| 4700 | 0 | 0 | 4575.89 | 935.64 | 230
| 4800 | 0 | 0 | 4675.89 | 935.64 | 230
| 4900 | 0 | 0 | 4775.89 | 935.64 | 230
| 5000 | 0 | 0 | 4875.89 | 935.64 | 230
| 5100 | 0 | 0 | 4975.89 | 935.64 | 230
| 5200 | 0 | 0 | 5075.89 | 935.64 | 230
| 5300 | 0 | 0 | 5175.89 | 935.64 | 230
| 5400 | 0 | 0 | 5275.89 | 935.64 | 230
| 5500 | 0 | 0 | 5375.89 | 935.64 | 230
| 5600 | 0 | 0 | 5475.89 | 935.64 | 230
| 5700 | 0 | 0 | 5575.89 | 935.64 | 230
| 5800 | 0 | 0 | 5675.89 | 935.64 | 230
| 5900 | 0 | 0 | 5775.89 | 935.64 | 230
| 6000 | 0 | 0 | 5875.89 | 935.64 | 230
| 6100 | 0 | 0 | 5975.89 | 935.64 | 230
| 6200 | 0 | 0 | 6075.89 | 935.64 | 230
| 6300 | 0 | 0 | 6175.89 | 935.64 | 230
| 6400 | 0 | 0 | 6275.89 | 935.64 | 230
| 6500 | 0 | 0 | 6375.89 | 935.64 | 230
| 6603.43 | 0 | 0 | 6479.32 | 935.64 | 230
| 6650 | 4.1911 | 180.6582 | 6525.84 | 933.93 | 229.98
| 6700 | 8.6911 | 180.6582 | 6575.52 | 928.33 | 229.92
| 6750 | 13.1911 | 180.6582 | 6624.59 | 918.84 | 229.81
| 6800 | 17.6911 | 180.6582 | 6672.78 | 905.53 | 229.66
| 6850 | 22.1911 | 180.6582 | 6719.77 | 888.48 | 229.46
| 6900 | 26.6911 | 180.6582 | 6765.28 | 867.8 | 229.22
| 6950 | 31.1911 | 180.6582 | 6809.02 | 843.62 | 228.95
| 7000 | 35.6911 | 180.6582 | 6850.73 | 816.07 | 228.63
| 7050 | 40.1911 | 180.6582 | 6890.15 | 785.34 | 228.28
| 7100 | 44.6911 | 180.6582 | 6927.04 | 751.61 | 227.89
| 7150 | 49.1911 | 180.6582 | 6961.17 | 715.09 | 227.47
| 7200 | 53.6911 | 180.6582 | 6992.33 | 676 | 227.02
| 7250 | 58.1911 | 180.6582 | 7020.32 | 634.59 | 226.55
| 7300 | 62.6911 | 180.6582 | 7044.98 | 591.11 | 226.05
| 7350 | 67.1911 | 180.6582 | 7066.16 | 545.83 | 225.53
| 7400 | 71.6911 | 180.6582 | 7083.71 | 499.03 | 224.99
| 7450 | 76.1911 | 180.6582 | 7097.54 | 451 | 224.44
| 7500 | 80.6911 | 180.6582 | 7107.55 | 402.03 | 223.87
| 7550 | 85.1911 | 180.6582 | 7113.7 | 352.42 | 223.3
| 7601.54 | 89.83 | 180.6582 | 7115.94 | 300.95 | 222.71
| 7700 | 89.83 | 180.6582 | 7116.23 | 202.5 | 221.58
| 7800 | 89.83 | 180.6582 | 7116.52 | 102.5 | 220.43
| 7900 | 89.83 | 180.6582 | 7116.82 | 2.51 | 219.28
| 8000 | 89.83 | 180.6582 | 7117.12 | -97.48 | 218.13
| 8100 | 89.83 | 180.6582 | 7117.41 | -197.47 | 216.99
| 8200 | 89.83 | 180.6582 | 7117.71 | -297.47 | 215.84
| 8300 | 89.83 | 180.6582 | 7118.01 | -397.46 | 214.69
| 8400 | 89.83 | 180.6582 | 7118.3 | -497.45 | 213.54
| 8500 | 89.83 | 180.6582 | 7118.6 | -597.45 | 212.39
| 8600 | 89.83 | 180.6582 | 7118.9 | -697.44 | 211.24
| 8700 | 89.83 | 180.6582 | 7119.19 | -797.43 | 210.09
| 8800 | 89.83 | 180.6582 | 7119.49 | -897.42 | 208.95
| 8900 | 89.83 | 180.6582 | 7119.79 | -997.42 | 207.8
| 9000 | 89.83 | 180.6582 | 7120.08 | -1097.41 | 206.65
| 9100 | 89.83 | 180.6582 | 7120.38 | -1197.4 | 205.5
| 9200 | 89.83 | 180.6582 | 7120.68 | -1297.4 | 204.35
| 9300 | 89.83 | 180.6582 | 7120.98 | -1397.39 | 203.2
| 9400 | 89.83 | 180.6582 | 7121.27 | -1497.38 | 202.05
| 9500 | 89.83 | 180.6582 | 7121.57 | -1597.38 | 200.9
| 9600 | 89.83 | 180.6582 | 7121.87 | -1697.37 | 199.76
| 9700 | 89.83 | 180.6582 | 7122.16 | -1797.36 | 198.61
| 9800 | 89.83 | 180.6582 | 7122.46 | -1897.35 | 197.46
| 9900 | 89.83 | 180.6582 | 7122.76 | -1997.35 | 196.31
| 10000 | 89.83 | 180.6582 | 7123.05 | -2097.34 | 195.16
| 10100 | 89.83 | 180.6582 | 7123.35 | -2197.33 | 194.01
| 10200 | 89.83 | 180.6582 | 7123.65 | -2297.33 | 192.86
| 10300 | 89.83 | 180.6582 | 7123.94 | -2397.32 | 191.71
| 10400 | 89.83 | 180.6582 | 7124.24 | -2497.31 | 190.57
| 10500 | 89.83 | 180.6582 | 7124.54 | -2597.31 | 189.42
| 10600 | 89.83 | 180.6582 | 7124.83 | -2697.3 | 188.27
| 10700 | 89.83 | 180.6582 | 7125.13 | -2797.29 | 187.12
| 10800 | 89.83 | 180.6582 | 7125.43 | -2897.28 | 185.97
| 10900 | 89.83 | 180.6582 | 7125.72 | -2997.28 | 184.82
| 11000 | 89.83 | 180.6582 | 7126.02 | -3097.27 | 183.67
| 11100 | 89.83 | 180.6582 | 7126.32 | -3197.26 | 182.52
| 11200 | 89.83 | 180.6582 | 7126.61 | -3297.26 | 181.38
| 11300 | 89.83 | 180.6582 | 7126.91 | -3397.25 | 180.23
| 11400 | 89.83 | 180.6582 | 7127.21 | -3497.24 | 179.08
| 11500 | 89.83 | 180.6582 | 7127.5 | -3597.23 | 177.93
| 11600 | 89.83 | 180.6582 | 7127.8 | -3697.23 | 176.78
| 11700 | 89.83 | 180.6582 | 7128.1 | -3797.22 | 175.63
| 11800 | 89.83 | 180.6582 | 7128.39 | -3897.21 | 174.48
| 11900 | 89.83 | 180.6582 | 7128.69 | -3997.21 | 173.33
| 12000 | 89.83 | 180.6582 | 7128.99 | -4097.2 | 172.19
| 12100 | 89.83 | 180.6582 | 7129.28 | -4197.19 | 171.04
| 12200 | 89.83 | 180.6582 | 7129.58 | -4297.19 | 169.89
| 12300 | 89.83 | 180.6582 | 7129.88 | -4397.18 | 168.74
| 12400 | 89.83 | 180.6582 | 7130.17 | -4497.17 | 167.59
| 12500 | 89.83 | 180.6582 | 7130.47 | -4597.16 | 166.44
| 12600 | 89.83 | 180.6582 | 7130.77 | -4697.16 | 165.29
| 12700 | 89.83 | 180.6582 | 7131.06 | -4797.15 | 164.14
| 12800 | 89.83 | 180.6582 | 7131.36 | -4897.14 | 163
| 12900 | 89.83 | 180.6582 | 7131.66 | -4997.14 | 161.85
| 13000 | 89.83 | 180.6582 | 7131.95 | -5097.13 | 160.7
| 13100 | 89.83 | 180.6582 | 7132.25 | -5197.12 | 159.55
| 13200 | 89.83 | 180.6582 | 7132.55 | -5297.12 | 158.4
| 13300 | 89.83 | 180.6582 | 7132.84 | -5397.11 | 157.25
| 13400 | 89.83 | 180.6582 | 7133.14 | -5497.1 | 156.1
| 13500 | 89.83 | 180.6582 | 7133.44 | -5597.09 | 154.95
| 13600 | 89.83 | 180.6582 | 7133.73 | -5697.09 | 153.81
| 13700 | 89.83 | 180.6582 | 7134.03 | -5797.08 | 152.66
| 13800 | 89.83 | 180.6582 | 7134.33 | -5897.07 | 151.51
| 13900 | 89.83 | 180.6582 | 7134.62 | -5997.07 | 150.36
| 14000 | 89.83 | 180.6582 | 7134.92 | -6097.06 | 149.21
| 14100 | 89.83 | 180.6582 | 7135.22 | -6197.05 | 148.06
| 14200 | 89.83 | 180.6582 | 7135.51 | -6297.04 | 146.91
| 14300 | 89.83 | 180.6582 | 7135.81 | -6397.04 | 145.76
| 14363.94 | 89.83 | 180.6582 | 7136 | -6460.97 | 145.03

## Lookup (hidden)
North Reference | RetunValue | Grid Type | ReturnValue | Deviation Indicator | ReturnValue
| 2 |  | 0 |  | 4
True |  | SPCS-Colorado Central-NAD27 |  | Directional
Grid |  | SPCS-Colorado Central-NAD83 |  | High Angle
|  | SPCS-Colorado North-NAD27 |  | Horizontal
SPCS-Colorado North-NAD83
SPCS-Colorado South-NAD27
SPCS-Colorado South-NAD83
UTM-Zone 12 NAD27
UTM-Zone 12 NAD83
UTM-Zone 13 NAD27
UTM-Zone 13 NAD83