## Data
Header Information | measured depth (ft) | inclination (°) | azimuth (°) | true vertical depth (ft) | northing +N/-S (ft) | easting +E/-W (ft)
Operator Name | 0 | 0 | 0 | 0 | 0 | 0
Kerr-Mcgee | 100 | 0 | 0 | 100 | 0 | 0
Operator Number | 200 | 0 | 0 | 200 | 0 | 0
47120 | 250 | 0 | 0 | 250 | 0 | 0
Well Name and Number | 300 | 0.75 | 345.9494 | 300 | 0.32 | -0.08
SWARTZ 2N-25HZ | 400 | 2.25 | 345.9494 | 399.96 | 2.86 | -0.71
API Number (if available) | 500 | 3.75 | 345.9494 | 499.82 | 7.93 | -1.99
05-123-42685 | 600 | 5.25 | 345.9494 | 599.51 | 15.54 | -3.89
Location: QQ SEC TWP RGE | 700 | 6.75 | 345.9494 | 698.96 | 25.68 | -6.43
SWSE Sec 13-T2N-R65W | 800 | 8.25 | 345.9494 | 798.1 | 38.35 | -9.6
Citing Type: Planned or Actual | 900 | 9.75 | 345.9494 | 896.87 | 53.52 | -13.39
Planned | 1000 | 11.25 | 345.9494 | 995.19 | 71.2 | -17.82
Deviation Indicator | 1100 | 12.75 | 345.9494 | 1093 | 91.37 | -22.87
Horizontal | 1200 | 14.25 | 345.9494 | 1190.24 | 114.01 | -28.53
North Reference | 1300 | 15.75 | 345.9494 | 1286.83 | 139.12 | -34.82
True | 1400 | 17.25 | 345.9494 | 1382.71 | 166.67 | -41.71
Grid Type | 1414.31 | 17.4647 | 345.9494 | 1396.37 | 170.81 | -42.75
#VALUE! | 1500 | 17.4647 | 345.9494 | 1478.1 | 195.76 | -48.99
| 1600 | 17.4647 | 345.9494 | 1573.49 | 224.87 | -56.28
| 1700 | 17.4647 | 345.9494 | 1668.88 | 253.99 | -63.56
| 1800 | 17.4647 | 345.9494 | 1764.27 | 283.1 | -70.85
| 1900 | 17.4647 | 345.9494 | 1859.66 | 312.22 | -78.14
| 2000 | 17.4647 | 345.9494 | 1955.05 | 341.33 | -85.42
| 2100 | 17.4647 | 345.9494 | 2050.44 | 370.44 | -92.71
| 2200 | 17.4647 | 345.9494 | 2145.84 | 399.56 | -100
| 2300 | 17.4647 | 345.9494 | 2241.23 | 428.67 | -107.28
| 2400 | 17.4647 | 345.9494 | 2336.62 | 457.78 | -114.57
| 2500 | 17.4647 | 345.9494 | 2432.01 | 486.9 | -121.85
| 2600 | 17.4647 | 345.9494 | 2527.4 | 516.01 | -129.14
| 2700 | 17.4647 | 345.9494 | 2622.79 | 545.13 | -136.43
| 2800 | 17.4647 | 345.9494 | 2718.18 | 574.24 | -143.71
| 2900 | 17.4647 | 345.9494 | 2813.57 | 603.35 | -151
| 3000 | 17.4647 | 345.9494 | 2908.96 | 632.47 | -158.29
| 3100 | 17.4647 | 345.9494 | 3004.35 | 661.58 | -165.57
| 3200 | 17.4647 | 345.9494 | 3099.74 | 690.7 | -172.86
| 3300 | 17.4647 | 345.9494 | 3195.13 | 719.81 | -180.14
| 3400 | 17.4647 | 345.9494 | 3290.52 | 748.92 | -187.43
| 3466.17 | 17.4647 | 345.9494 | 3353.63 | 768.19 | -192.25
| 3500 | 16.9572 | 345.9494 | 3385.95 | 777.9 | -194.68
| 3600 | 15.4572 | 345.9494 | 3481.98 | 804.97 | -201.46
| 3700 | 13.9572 | 345.9494 | 3578.7 | 829.6 | -207.62
| 3800 | 12.4572 | 345.9494 | 3676.05 | 851.76 | -213.17
| 3900 | 10.9572 | 345.9494 | 3773.97 | 871.45 | -218.09
| 4000 | 9.4572 | 345.9494 | 3872.38 | 888.64 | -222.4
| 4100 | 7.9572 | 345.9494 | 3971.22 | 903.32 | -226.07
| 4200 | 6.4572 | 345.9494 | 4070.43 | 915.49 | -229.12
| 4300 | 4.9572 | 345.9494 | 4169.93 | 925.14 | -231.53
| 4400 | 3.4572 | 345.9494 | 4269.66 | 932.26 | -233.31
| 4500 | 1.9572 | 345.9494 | 4369.55 | 936.84 | -234.46
| 4600 | 0.4572 | 345.9494 | 4469.52 | 938.88 | -234.97
| 4630.48 | 0 | 0 | 4500 | 939 | -235
| 4700 | 0 | 0 | 4569.52 | 939 | -235
| 4800 | 0 | 0 | 4669.52 | 939 | -235
| 4900 | 0 | 0 | 4769.52 | 939 | -235
| 5000 | 0 | 0 | 4869.52 | 939 | -235
| 5100 | 0 | 0 | 4969.52 | 939 | -235
| 5200 | 0 | 0 | 5069.52 | 939 | -235
| 5300 | 0 | 0 | 5169.52 | 939 | -235
| 5400 | 0 | 0 | 5269.52 | 939 | -235
| 5500 | 0 | 0 | 5369.52 | 939 | -235
| 5600 | 0 | 0 | 5469.52 | 939 | -235
| 5700 | 0 | 0 | 5569.52 | 939 | -235
| 5800 | 0 | 0 | 5669.52 | 939 | -235
| 5900 | 0 | 0 | 5769.52 | 939 | -235
| 6000 | 0 | 0 | 5869.52 | 939 | -235
| 6100 | 0 | 0 | 5969.52 | 939 | -235
| 6200 | 0 | 0 | 6069.52 | 939 | -235
| 6300 | 0 | 0 | 6169.52 | 939 | -235
| 6400 | 0 | 0 | 6269.52 | 939 | -235
| 6467.79 | 0 | 0 | 6337.31 | 939 | -235
| 6500 | 2.8988 | 178.5546 | 6369.51 | 938.19 | -234.98
| 6550 | 7.3988 | 178.5546 | 6419.29 | 933.7 | -234.87
| 6600 | 11.8988 | 178.5546 | 6468.57 | 925.33 | -234.65
| 6650 | 16.3988 | 178.5546 | 6517.04 | 913.11 | -234.35
| 6700 | 20.8988 | 178.5546 | 6564.41 | 897.13 | -233.94
| 6750 | 25.3988 | 178.5546 | 6610.37 | 877.49 | -233.45
| 6800 | 29.8988 | 178.5546 | 6654.65 | 854.3 | -232.86
| 6850 | 34.3988 | 178.5546 | 6696.97 | 827.71 | -232.19
| 6900 | 38.8988 | 178.5546 | 6737.08 | 797.88 | -231.44
| 6950 | 43.3988 | 178.5546 | 6774.72 | 765 | -230.61
| 7000 | 47.8988 | 178.5546 | 6809.66 | 729.26 | -229.71
| 7050 | 52.3988 | 178.5546 | 6841.69 | 690.9 | -228.74
| 7100 | 56.8988 | 178.5546 | 6870.61 | 650.14 | -227.71
| 7150 | 61.3988 | 178.5546 | 6896.25 | 607.24 | -226.63
| 7200 | 65.8988 | 178.5546 | 6918.44 | 562.46 | -225.5
| 7250 | 70.3988 | 178.5546 | 6937.04 | 516.08 | -224.33
| 7300 | 74.8988 | 178.5546 | 6951.95 | 468.39 | -223.13
| 7350 | 79.3988 | 178.5546 | 6963.07 | 419.67 | -221.9
| 7400 | 83.8988 | 178.5546 | 6970.33 | 370.22 | -220.65
| 7450 | 88.3988 | 178.5546 | 6973.68 | 320.37 | -219.39
| 7464.68 | 89.72 | 178.5546 | 6973.92 | 305.69 | -219.02
| 7500 | 89.72 | 178.5546 | 6974.1 | 270.38 | -218.13
| 7600 | 89.72 | 178.5546 | 6974.59 | 170.42 | -215.61
| 7700 | 89.72 | 178.5546 | 6975.07 | 70.45 | -213.08
| 7800 | 89.72 | 178.5546 | 6975.56 | -29.52 | -210.56
| 7900 | 89.72 | 178.5546 | 6976.05 | -129.48 | -208.04
| 8000 | 89.72 | 178.5546 | 6976.54 | -229.45 | -205.52
| 8100 | 89.72 | 178.5546 | 6977.03 | -329.42 | -202.99
| 8200 | 89.72 | 178.5546 | 6977.52 | -429.38 | -200.47
| 8300 | 89.72 | 178.5546 | 6978.01 | -529.35 | -197.95
| 8400 | 89.72 | 178.5546 | 6978.5 | -629.32 | -195.43
| 8500 | 89.72 | 178.5546 | 6978.98 | -729.29 | -192.91
| 8600 | 89.72 | 178.5546 | 6979.47 | -829.25 | -190.38
| 8700 | 89.72 | 178.5546 | 6979.96 | -929.22 | -187.86
| 8800 | 89.72 | 178.5546 | 6980.45 | -1029.19 | -185.34
| 8900 | 89.72 | 178.5546 | 6980.94 | -1129.15 | -182.82
| 9000 | 89.72 | 178.5546 | 6981.43 | -1229.12 | -180.29
| 9100 | 89.72 | 178.5546 | 6981.92 | -1329.09 | -177.77
| 9200 | 89.72 | 178.5546 | 6982.4 | -1429.05 | -175.25
| 9300 | 89.72 | 178.5546 | 6982.89 | -1529.02 | -172.73
| 9400 | 89.72 | 178.5546 | 6983.38 | -1628.99 | -170.2
| 9500 | 89.72 | 178.5546 | 6983.87 | -1728.96 | -167.68
| 9600 | 89.72 | 178.5546 | 6984.36 | -1828.92 | -165.16
| 9700 | 89.72 | 178.5546 | 6984.85 | -1928.89 | -162.64
| 9800 | 89.72 | 178.5546 | 6985.34 | -2028.86 | -160.11
| 9900 | 89.72 | 178.5546 | 6985.83 | -2128.82 | -157.59
| 10000 | 89.72 | 178.5546 | 6986.31 | -2228.79 | -155.07
| 10100 | 89.72 | 178.5546 | 6986.8 | -2328.76 | -152.55
| 10200 | 89.72 | 178.5546 | 6987.29 | -2428.72 | -150.02
| 10300 | 89.72 | 178.5546 | 6987.78 | -2528.69 | -147.5
| 10400 | 89.72 | 178.5546 | 6988.27 | -2628.66 | -144.98
| 10500 | 89.72 | 178.5546 | 6988.76 | -2728.63 | -142.46
| 10600 | 89.72 | 178.5546 | 6989.25 | -2828.59 | -139.93
| 10700 | 89.72 | 178.5546 | 6989.74 | -2928.56 | -137.41
| 10800 | 89.72 | 178.5546 | 6990.22 | -3028.53 | -134.89
| 10900 | 89.72 | 178.5546 | 6990.71 | -3128.49 | -132.37
| 11000 | 89.72 | 178.5546 | 6991.2 | -3228.46 | -129.85
| 11100 | 89.72 | 178.5546 | 6991.69 | -3328.43 | -127.32
| 11200 | 89.72 | 178.5546 | 6992.18 | -3428.39 | -124.8
| 11300 | 89.72 | 178.5546 | 6992.67 | -3528.36 | -122.28
| 11400 | 89.72 | 178.5546 | 6993.16 | -3628.33 | -119.76
| 11500 | 89.72 | 178.5546 | 6993.64 | -3728.29 | -117.23
| 11600 | 89.72 | 178.5546 | 6994.13 | -3828.26 | -114.71
| 11700 | 89.72 | 178.5546 | 6994.62 | -3928.23 | -112.19
| 11800 | 89.72 | 178.5546 | 6995.11 | -4028.2 | -109.67
| 11900 | 89.72 | 178.5546 | 6995.6 | -4128.16 | -107.14
| 12000 | 89.72 | 178.5546 | 6996.09 | -4228.13 | -104.62
| 12100 | 89.72 | 178.5546 | 6996.58 | -4328.1 | -102.1
| 12200 | 89.72 | 178.5546 | 6997.07 | -4428.06 | -99.58
| 12300 | 89.72 | 178.5546 | 6997.55 | -4528.03 | -97.05
| 12400 | 89.72 | 178.5546 | 6998.04 | -4628 | -94.53
| 12500 | 89.72 | 178.5546 | 6998.53 | -4727.96 | -92.01
| 12600 | 89.72 | 178.5546 | 6999.02 | -4827.93 | -89.49
| 12700 | 89.72 | 178.5546 | 6999.51 | -4927.9 | -86.96
| 12800 | 89.72 | 178.5546 | 7000 | -5027.87 | -84.44
| 12900 | 89.72 | 178.5546 | 7000.49 | -5127.83 | -81.92
| 13000 | 89.72 | 178.5546 | 7000.98 | -5227.8 | -79.4
| 13100 | 89.72 | 178.5546 | 7001.46 | -5327.77 | -76.87
| 13200 | 89.72 | 178.5546 | 7001.95 | -5427.73 | -74.35
| 13300 | 89.72 | 178.5546 | 7002.44 | -5527.7 | -71.83
| 13400 | 89.72 | 178.5546 | 7002.93 | -5627.67 | -69.31
| 13500 | 89.72 | 178.5546 | 7003.42 | -5727.63 | -66.79
| 13600 | 89.72 | 178.5546 | 7003.91 | -5827.6 | -64.26
| 13700 | 89.72 | 178.5546 | 7004.4 | -5927.57 | -61.74
| 13800 | 89.72 | 178.5546 | 7004.88 | -6027.54 | -59.22
| 13900 | 89.72 | 178.5546 | 7005.37 | -6127.5 | -56.7
| 14000 | 89.72 | 178.5546 | 7005.86 | -6227.47 | -54.17
| 14100 | 89.72 | 178.5546 | 7006.35 | -6327.44 | -51.65
| 14200 | 89.72 | 178.5546 | 7006.84 | -6427.4 | -49.13
| 14232.86 | 89.72 | 178.5546 | 7007 | -6460.25 | -48.3

## Lookup (hidden)
North Reference | RetunValue | Grid Type | ReturnValue | Deviation Indicator | ReturnValue
| 2 |  | 0 |  | 4
True |  | SPCS-Colorado Central-NAD27 |  | Directional
Grid |  | SPCS-Colorado Central-NAD83 |  | High Angle
|  | SPCS-Colorado North-NAD27 |  | Horizontal
SPCS-Colorado North-NAD83
SPCS-Colorado South-NAD27
SPCS-Colorado South-NAD83
UTM-Zone 12 NAD27
UTM-Zone 12 NAD83
UTM-Zone 13 NAD27
UTM-Zone 13 NAD83