## Data
Header Information | measured depth (ft) | inclination (°) | azimuth (°) | true vertical depth (ft) | northing +N/-S (ft) | easting +E/-W (ft)
Operator Name | 0 | 0 | 0 | 0 | 0 | 0
Kerr-Mcgee | 100 | 0 | 0 | 100 | 0 | 0
Operator Number | 200 | 0 | 0 | 200 | 0 | 0
47120 | 250 | 0 | 0 | 250 | 0 | 0
Well Name and Number | 300 | 0.75 | 37.7921 | 300 | 0.26 | 0.2
SWARTZ 27N-25HZ | 400 | 2.25 | 37.7921 | 399.96 | 2.33 | 1.8
API Number (if available) | 500 | 3.75 | 37.7921 | 499.82 | 6.46 | 5.01
05-123-42682 | 600 | 5.25 | 37.7921 | 599.51 | 12.66 | 9.82
Location: QQ SEC TWP RGE | 700 | 6.75 | 37.7921 | 698.96 | 20.92 | 16.22
SWSE Sec 13-T2N-R65W | 800 | 8.25 | 37.7921 | 798.1 | 31.24 | 24.22
Citing Type: Planned or Actual | 900 | 9.75 | 37.7921 | 896.87 | 43.6 | 33.81
Planned | 1000 | 11.25 | 37.7921 | 995.19 | 58 | 44.98
Deviation Indicator | 1100 | 12.75 | 37.7921 | 1093 | 74.43 | 57.72
Horizontal | 1200 | 14.25 | 37.7921 | 1190.24 | 92.88 | 72.02
North Reference | 1300 | 15.75 | 37.7921 | 1286.83 | 113.33 | 87.88
True | 1400 | 17.25 | 37.7921 | 1382.71 | 135.77 | 105.29
Grid Type | 1500.28 | 18.7542 | 37.7921 | 1478.08 | 160.26 | 124.28
#VALUE! | 1600 | 18.7542 | 37.7921 | 1572.5 | 185.6 | 143.92
| 1700 | 18.7542 | 37.7921 | 1667.19 | 211 | 163.63
| 1800 | 18.7542 | 37.7921 | 1761.88 | 236.41 | 183.33
| 1900 | 18.7542 | 37.7921 | 1856.57 | 261.82 | 203.03
| 2000 | 18.7542 | 37.7921 | 1951.26 | 287.23 | 222.73
| 2100 | 18.7542 | 37.7921 | 2045.95 | 312.63 | 242.43
| 2200 | 18.7542 | 37.7921 | 2140.64 | 338.04 | 262.14
| 2300 | 18.7542 | 37.7921 | 2235.33 | 363.45 | 281.84
| 2400 | 18.7542 | 37.7921 | 2330.02 | 388.85 | 301.54
| 2500 | 18.7542 | 37.7921 | 2424.71 | 414.26 | 321.24
| 2600 | 18.7542 | 37.7921 | 2519.41 | 439.67 | 340.94
| 2700 | 18.7542 | 37.7921 | 2614.1 | 465.07 | 360.65
| 2800 | 18.7542 | 37.7921 | 2708.79 | 490.48 | 380.35
| 2900 | 18.7542 | 37.7921 | 2803.48 | 515.89 | 400.05
| 3000 | 18.7542 | 37.7921 | 2898.17 | 541.3 | 419.75
| 3100 | 18.7542 | 37.7921 | 2992.86 | 566.7 | 439.45
| 3200 | 18.7542 | 37.7921 | 3087.55 | 592.11 | 459.16
| 3300 | 18.7542 | 37.7921 | 3182.24 | 617.52 | 478.86
| 3400 | 18.7542 | 37.7921 | 3276.93 | 642.92 | 498.56
| 3500 | 18.7542 | 37.7921 | 3371.62 | 668.33 | 518.26
| 3600 | 18.7542 | 37.7921 | 3466.31 | 693.74 | 537.96
| 3700 | 18.7542 | 37.7921 | 3561 | 719.14 | 557.67
| 3800 | 18.7542 | 37.7921 | 3655.69 | 744.55 | 577.37
| 3900 | 18.7542 | 37.7921 | 3750.38 | 769.96 | 597.07
| 3922.75 | 18.7542 | 37.7921 | 3771.92 | 775.74 | 601.55
| 4000 | 17.5955 | 37.7921 | 3845.32 | 794.78 | 616.32
| 4100 | 16.0955 | 37.7921 | 3941.03 | 817.68 | 634.08
| 4200 | 14.5955 | 37.7921 | 4037.46 | 838.59 | 650.29
| 4300 | 13.0955 | 37.7921 | 4134.55 | 857.5 | 664.96
| 4400 | 11.5955 | 37.7921 | 4232.24 | 874.4 | 678.06
| 4500 | 10.0955 | 37.7921 | 4330.45 | 889.26 | 689.59
| 4600 | 8.5955 | 37.7921 | 4429.12 | 902.1 | 699.54
| 4700 | 7.0955 | 37.7921 | 4528.18 | 912.88 | 707.9
| 4800 | 5.5955 | 37.7921 | 4627.56 | 921.62 | 714.68
| 4900 | 4.0955 | 37.7921 | 4727.2 | 928.29 | 719.85
| 5000 | 2.5955 | 37.7921 | 4827.03 | 932.9 | 723.43
| 5100 | 1.0955 | 37.7921 | 4926.97 | 935.45 | 725.4
| 5173.03 | 0 | 0 | 5000 | 936 | 725.83
| 5200 | 0 | 0 | 5026.97 | 936 | 725.83
| 5300 | 0 | 0 | 5126.97 | 936 | 725.83
| 5400 | 0 | 0 | 5226.97 | 936 | 725.83
| 5500 | 0 | 0 | 5326.97 | 936 | 725.83
| 5600 | 0 | 0 | 5426.97 | 936 | 725.83
| 5700 | 0 | 0 | 5526.97 | 936 | 725.83
| 5800 | 0 | 0 | 5626.97 | 936 | 725.83
| 5900 | 0 | 0 | 5726.97 | 936 | 725.83
| 6000 | 0 | 0 | 5826.97 | 936 | 725.83
| 6100 | 0 | 0 | 5926.97 | 936 | 725.83
| 6200 | 0 | 0 | 6026.97 | 936 | 725.83
| 6300 | 0 | 0 | 6126.97 | 936 | 725.83
| 6400 | 0 | 0 | 6226.97 | 936 | 725.83
| 6430.98 | 0 | 0 | 6257.95 | 936 | 725.83
| 6450 | 1.7117 | 180 | 6276.97 | 935.72 | 725.83
| 6500 | 6.2117 | 180 | 6326.83 | 932.26 | 725.83
| 6550 | 10.7117 | 180 | 6376.28 | 924.91 | 725.83
| 6600 | 15.2117 | 180 | 6424.99 | 913.69 | 725.83
| 6650 | 19.7117 | 180 | 6472.67 | 898.7 | 725.83
| 6700 | 24.2117 | 180 | 6519.03 | 880 | 725.83
| 6750 | 28.7117 | 180 | 6563.78 | 857.73 | 725.83
| 6800 | 33.2117 | 180 | 6606.65 | 832.01 | 725.83
| 6850 | 37.7117 | 180 | 6647.36 | 803.01 | 725.83
| 6900 | 42.2117 | 180 | 6685.68 | 770.9 | 725.83
| 6950 | 46.7117 | 180 | 6721.35 | 735.89 | 725.83
| 7000 | 51.2117 | 180 | 6754.17 | 698.19 | 725.83
| 7050 | 55.7117 | 180 | 6783.93 | 658.02 | 725.83
| 7100 | 60.2117 | 180 | 6810.45 | 615.65 | 725.83
| 7150 | 64.7117 | 180 | 6833.56 | 571.33 | 725.83
| 7200 | 69.2117 | 180 | 6853.12 | 525.33 | 725.83
| 7250 | 73.7117 | 180 | 6869.02 | 477.93 | 725.83
| 7300 | 78.2117 | 180 | 6881.14 | 429.44 | 725.83
| 7350 | 82.7117 | 180 | 6889.43 | 380.14 | 725.83
| 7400 | 87.2117 | 180 | 6893.82 | 330.35 | 725.83
| 7428.87 | 89.81 | 180 | 6894.57 | 301.49 | 725.83
| 7500 | 89.81 | 180 | 6894.8 | 230.36 | 725.83
| 7600 | 89.81 | 180 | 6895.13 | 130.36 | 725.83
| 7700 | 89.81 | 180 | 6895.47 | 30.36 | 725.83
| 7800 | 89.81 | 180 | 6895.8 | -69.64 | 725.83
| 7900 | 89.81 | 180 | 6896.13 | -169.64 | 725.83
| 8000 | 89.81 | 180 | 6896.46 | -269.64 | 725.83
| 8100 | 89.81 | 180 | 6896.79 | -369.64 | 725.83
| 8200 | 89.81 | 180 | 6897.12 | -469.63 | 725.83
| 8300 | 89.81 | 180 | 6897.45 | -569.63 | 725.83
| 8400 | 89.81 | 180 | 6897.79 | -669.63 | 725.83
| 8500 | 89.81 | 180 | 6898.12 | -769.63 | 725.83
| 8600 | 89.81 | 180 | 6898.45 | -869.63 | 725.83
| 8700 | 89.81 | 180 | 6898.78 | -969.63 | 725.83
| 8800 | 89.81 | 180 | 6899.11 | -1069.63 | 725.83
| 8900 | 89.81 | 180 | 6899.44 | -1169.63 | 725.83
| 9000 | 89.81 | 180 | 6899.78 | -1269.63 | 725.83
| 9100 | 89.81 | 180 | 6900.11 | -1369.63 | 725.83
| 9200 | 89.81 | 180 | 6900.44 | -1469.63 | 725.83
| 9300 | 89.81 | 180 | 6900.77 | -1569.63 | 725.83
| 9400 | 89.81 | 180 | 6901.1 | -1669.63 | 725.83
| 9500 | 89.81 | 180 | 6901.43 | -1769.63 | 725.83
| 9600 | 89.81 | 180 | 6901.77 | -1869.63 | 725.83
| 9700 | 89.81 | 180 | 6902.1 | -1969.63 | 725.83
| 9800 | 89.81 | 180 | 6902.43 | -2069.63 | 725.83
| 9900 | 89.81 | 180 | 6902.76 | -2169.63 | 725.83
| 10000 | 89.81 | 180 | 6903.09 | -2269.62 | 725.83
| 10100 | 89.81 | 180 | 6903.42 | -2369.62 | 725.83
| 10200 | 89.81 | 180 | 6903.76 | -2469.62 | 725.83
| 10300 | 89.81 | 180 | 6904.09 | -2569.62 | 725.83
| 10400 | 89.81 | 180 | 6904.42 | -2669.62 | 725.83
| 10500 | 89.81 | 180 | 6904.75 | -2769.62 | 725.83
| 10600 | 89.81 | 180 | 6905.08 | -2869.62 | 725.83
| 10700 | 89.81 | 180 | 6905.41 | -2969.62 | 725.83
| 10800 | 89.81 | 180 | 6905.75 | -3069.62 | 725.83
| 10900 | 89.81 | 180 | 6906.08 | -3169.62 | 725.83
| 11000 | 89.81 | 180 | 6906.41 | -3269.62 | 725.83
| 11100 | 89.81 | 180 | 6906.74 | -3369.62 | 725.83
| 11200 | 89.81 | 180 | 6907.07 | -3469.62 | 725.83
| 11300 | 89.81 | 180 | 6907.4 | -3569.62 | 725.83
| 11400 | 89.81 | 180 | 6907.73 | -3669.62 | 725.83
| 11500 | 89.81 | 180 | 6908.07 | -3769.62 | 725.83
| 11600 | 89.81 | 180 | 6908.4 | -3869.62 | 725.83
| 11700 | 89.81 | 180 | 6908.73 | -3969.62 | 725.83
| 11800 | 89.81 | 180 | 6909.06 | -4069.61 | 725.83
| 11900 | 89.81 | 180 | 6909.39 | -4169.61 | 725.83
| 12000 | 89.81 | 180 | 6909.72 | -4269.61 | 725.83
| 12100 | 89.81 | 180 | 6910.06 | -4369.61 | 725.83
| 12200 | 89.81 | 180 | 6910.39 | -4469.61 | 725.83
| 12300 | 89.81 | 180 | 6910.72 | -4569.61 | 725.83
| 12400 | 89.81 | 180 | 6911.05 | -4669.61 | 725.83
| 12500 | 89.81 | 180 | 6911.38 | -4769.61 | 725.83
| 12600 | 89.81 | 180 | 6911.71 | -4869.61 | 725.83
| 12700 | 89.81 | 180 | 6912.05 | -4969.61 | 725.83
| 12800 | 89.81 | 180 | 6912.38 | -5069.61 | 725.83
| 12900 | 89.81 | 180 | 6912.71 | -5169.61 | 725.83
| 13000 | 89.81 | 180 | 6913.04 | -5269.61 | 725.83
| 13100 | 89.81 | 180 | 6913.37 | -5369.61 | 725.83
| 13200 | 89.81 | 180 | 6913.7 | -5469.61 | 725.83
| 13300 | 89.81 | 180 | 6914.04 | -5569.61 | 725.83
| 13400 | 89.81 | 180 | 6914.37 | -5669.61 | 725.83
| 13500 | 89.81 | 180 | 6914.7 | -5769.61 | 725.83
| 13600 | 89.81 | 180 | 6915.03 | -5869.61 | 725.83
| 13700 | 89.81 | 180 | 6915.36 | -5969.6 | 725.83
| 13800 | 89.81 | 180 | 6915.69 | -6069.6 | 725.83
| 13900 | 89.81 | 180 | 6916.03 | -6169.6 | 725.83
| 14000 | 89.81 | 180 | 6916.36 | -6269.6 | 725.83
| 14100 | 89.81 | 180 | 6916.69 | -6369.6 | 725.83
| 14193.97 | 89.81 | 180 | 6917 | -6463.57 | 725.83

## Lookup (hidden)
North Reference | RetunValue | Grid Type | ReturnValue | Deviation Indicator | ReturnValue
| 2 |  | 0 |  | 4
True |  | SPCS-Colorado Central-NAD27 |  | Directional
Grid |  | SPCS-Colorado Central-NAD83 |  | High Angle
|  | SPCS-Colorado North-NAD27 |  | Horizontal
SPCS-Colorado North-NAD83
SPCS-Colorado South-NAD27
SPCS-Colorado South-NAD83
UTM-Zone 12 NAD27
UTM-Zone 12 NAD83
UTM-Zone 13 NAD27
UTM-Zone 13 NAD83