## Data
Header Information | measured depth (ft) | inclination (°) | azimuth (°) | true vertical depth (ft) | northing +N/-S (ft) | easting +E/-W (ft)
Operator Name | 0 | 0 | 0 | 0 | 0 | 0
Kerr-Mcgee | 100 | 0 | 0 | 100 | 0 | 0
Operator Number | 200 | 0 | 0 | 200 | 0 | 0
47120 | 250 | 0 | 0 | 250 | 0 | 0
Well Name and Number | 300 | 0.75 | 211.3751 | 300 | -0.28 | -0.17
SWARTZ 28N-12HZ | 400 | 2.25 | 211.3751 | 399.96 | -2.51 | -1.53
API Number (if available) | 500 | 3.75 | 211.3751 | 499.82 | -6.98 | -4.26
05-123-42684 | 600 | 5.25 | 211.3751 | 599.51 | -13.68 | -8.34
Location: QQ SEC TWP RGE | 687.77 | 6.5666 | 211.3751 | 686.81 | -21.39 | -13.05
SWSE Sec 13-T2N-R65W | 700 | 6.5666 | 211.3751 | 698.96 | -22.59 | -13.77
Citing Type: Planned or Actual | 800 | 6.5666 | 211.3751 | 798.31 | -32.35 | -19.73
Planned | 900 | 6.5666 | 211.3751 | 897.65 | -42.12 | -25.68
Deviation Indicator | 1000 | 6.5666 | 211.3751 | 996.99 | -51.88 | -31.64
Horizontal | 1100 | 6.5666 | 211.3751 | 1096.34 | -61.64 | -37.59
North Reference | 1200 | 6.5666 | 211.3751 | 1195.68 | -71.41 | -43.54
True | 1300 | 6.5666 | 211.3751 | 1295.03 | -81.17 | -49.5
Grid Type | 1400 | 6.5666 | 211.3751 | 1394.37 | -90.93 | -55.45
#VALUE! | 1500 | 6.5666 | 211.3751 | 1493.71 | -100.7 | -61.41
| 1600 | 6.5666 | 211.3751 | 1593.06 | -110.46 | -67.36
| 1700 | 6.5666 | 211.3751 | 1692.4 | -120.22 | -73.31
| 1800 | 6.5666 | 211.3751 | 1791.75 | -129.99 | -79.27
| 1900 | 6.5666 | 211.3751 | 1891.09 | -139.75 | -85.22
| 2000 | 6.5666 | 211.3751 | 1990.43 | -149.52 | -91.18
| 2100 | 6.5666 | 211.3751 | 2089.78 | -159.28 | -97.13
| 2200 | 6.5666 | 211.3751 | 2189.12 | -169.04 | -103.08
| 2300 | 6.5666 | 211.3751 | 2288.47 | -178.81 | -109.04
| 2400 | 6.5666 | 211.3751 | 2387.81 | -188.57 | -114.99
| 2500 | 6.5666 | 211.3751 | 2487.15 | -198.33 | -120.94
| 2576.54 | 6.5666 | 211.3751 | 2563.19 | -205.81 | -125.5
| 2600 | 6.2146 | 211.3751 | 2586.51 | -208.04 | -126.86
| 2700 | 4.7146 | 211.3751 | 2686.05 | -216.17 | -131.82
| 2800 | 3.2146 | 211.3751 | 2785.81 | -222.07 | -135.42
| 2900 | 1.7146 | 211.3751 | 2885.71 | -225.74 | -137.66
| 3000 | 0.2146 | 211.3751 | 2985.69 | -227.18 | -138.53
| 3014.31 | 0 | 0 | 3000 | -227.2 | -138.55
| 3100 | 0 | 0 | 3085.69 | -227.2 | -138.55
| 3200 | 0 | 0 | 3185.69 | -227.2 | -138.55
| 3300 | 0 | 0 | 3285.69 | -227.2 | -138.55
| 3400 | 0 | 0 | 3385.69 | -227.2 | -138.55
| 3500 | 0 | 0 | 3485.69 | -227.2 | -138.55
| 3600 | 0 | 0 | 3585.69 | -227.2 | -138.55
| 3700 | 0 | 0 | 3685.69 | -227.2 | -138.55
| 3800 | 0 | 0 | 3785.69 | -227.2 | -138.55
| 3900 | 0 | 0 | 3885.69 | -227.2 | -138.55
| 4000 | 0 | 0 | 3985.69 | -227.2 | -138.55
| 4100 | 0 | 0 | 4085.69 | -227.2 | -138.55
| 4200 | 0 | 0 | 4185.69 | -227.2 | -138.55
| 4300 | 0 | 0 | 4285.69 | -227.2 | -138.55
| 4400 | 0 | 0 | 4385.69 | -227.2 | -138.55
| 4500 | 0 | 0 | 4485.69 | -227.2 | -138.55
| 4600 | 0 | 0 | 4585.69 | -227.2 | -138.55
| 4700 | 0 | 0 | 4685.69 | -227.2 | -138.55
| 4800 | 0 | 0 | 4785.69 | -227.2 | -138.55
| 4900 | 0 | 0 | 4885.69 | -227.2 | -138.55
| 5000 | 0 | 0 | 4985.69 | -227.2 | -138.55
| 5100 | 0 | 0 | 5085.69 | -227.2 | -138.55
| 5200 | 0 | 0 | 5185.69 | -227.2 | -138.55
| 5300 | 0 | 0 | 5285.69 | -227.2 | -138.55
| 5400 | 0 | 0 | 5385.69 | -227.2 | -138.55
| 5500 | 0 | 0 | 5485.69 | -227.2 | -138.55
| 5600 | 0 | 0 | 5585.69 | -227.2 | -138.55
| 5700 | 0 | 0 | 5685.69 | -227.2 | -138.55
| 5800 | 0 | 0 | 5785.69 | -227.2 | -138.55
| 5900 | 0 | 0 | 5885.69 | -227.2 | -138.55
| 6000 | 0 | 0 | 5985.69 | -227.2 | -138.55
| 6100 | 0 | 0 | 6085.69 | -227.2 | -138.55
| 6200 | 0 | 0 | 6185.69 | -227.2 | -138.55
| 6300 | 0 | 0 | 6285.69 | -227.2 | -138.55
| 6349.37 | 0 | 0 | 6335.07 | -227.2 | -138.55
| 6400 | 4.5565 | 0.0001 | 6385.64 | -225.19 | -138.55
| 6450 | 9.0565 | 0.0001 | 6435.28 | -219.26 | -138.55
| 6500 | 13.5565 | 0.0001 | 6484.29 | -209.46 | -138.55
| 6550 | 18.0565 | 0.0001 | 6532.39 | -195.85 | -138.55
| 6600 | 22.5565 | 0.0001 | 6579.27 | -178.5 | -138.55
| 6650 | 27.0565 | 0.0001 | 6624.64 | -157.53 | -138.55
| 6700 | 31.5565 | 0.0001 | 6668.23 | -133.06 | -138.55
| 6750 | 36.0565 | 0.0001 | 6709.77 | -105.25 | -138.55
| 6800 | 40.5565 | 0.0001 | 6748.99 | -74.26 | -138.55
| 6850 | 45.0565 | 0.0001 | 6785.67 | -40.29 | -138.55
| 6900 | 49.5565 | 0.0001 | 6819.56 | -3.55 | -138.55
| 6950 | 54.0565 | 0.0001 | 6850.47 | 35.73 | -138.55
| 7000 | 58.5565 | 0.0001 | 6878.2 | 77.32 | -138.55
| 7050 | 63.0565 | 0.0001 | 6902.58 | 120.96 | -138.55
| 7100 | 67.5565 | 0.0001 | 6923.47 | 166.38 | -138.55
| 7150 | 72.0565 | 0.0001 | 6940.72 | 213.29 | -138.55
| 7200 | 76.5565 | 0.0001 | 6954.24 | 261.41 | -138.55
| 7250 | 81.0565 | 0.0001 | 6963.95 | 310.45 | -138.55
| 7300 | 85.5565 | 0.0001 | 6969.77 | 360.1 | -138.55
| 7345.04 | 89.61 | 0.0001 | 6971.67 | 405.09 | -138.55
| 7400 | 89.61 | 0.0001 | 6972.05 | 460.05 | -138.55
| 7500 | 89.61 | 0.0001 | 6972.73 | 560.04 | -138.55
| 7600 | 89.61 | 0.0001 | 6973.41 | 660.04 | -138.55
| 7700 | 89.61 | 0.0001 | 6974.09 | 760.04 | -138.55
| 7800 | 89.61 | 0.0001 | 6974.77 | 860.04 | -138.55
| 7900 | 89.61 | 0.0001 | 6975.45 | 960.03 | -138.55
| 8000 | 89.61 | 0.0001 | 6976.13 | 1060.03 | -138.55
| 8100 | 89.61 | 0.0001 | 6976.81 | 1160.03 | -138.55
| 8200 | 89.61 | 0.0001 | 6977.49 | 1260.03 | -138.55
| 8300 | 89.61 | 0.0001 | 6978.17 | 1360.03 | -138.55
| 8400 | 89.61 | 0.0001 | 6978.85 | 1460.02 | -138.55
| 8500 | 89.61 | 0.0001 | 6979.53 | 1560.02 | -138.55
| 8600 | 89.61 | 0.0001 | 6980.21 | 1660.02 | -138.55
| 8700 | 89.61 | 0.0001 | 6980.89 | 1760.02 | -138.55
| 8800 | 89.61 | 0.0001 | 6981.57 | 1860.01 | -138.55
| 8900 | 89.61 | 0.0001 | 6982.26 | 1960.01 | -138.55
| 9000 | 89.61 | 0.0001 | 6982.94 | 2060.01 | -138.55
| 9100 | 89.61 | 0.0001 | 6983.62 | 2160.01 | -138.55
| 9200 | 89.61 | 0.0001 | 6984.3 | 2260 | -138.55
| 9300 | 89.61 | 0.0001 | 6984.98 | 2360 | -138.55
| 9400 | 89.61 | 0.0001 | 6985.66 | 2460 | -138.55
| 9500 | 89.61 | 0.0001 | 6986.34 | 2560 | -138.55
| 9600 | 89.61 | 0.0001 | 6987.02 | 2659.99 | -138.55
| 9700 | 89.61 | 0.0001 | 6987.7 | 2759.99 | -138.55
| 9800 | 89.61 | 0.0001 | 6988.38 | 2859.99 | -138.54
| 9900 | 89.61 | 0.0001 | 6989.06 | 2959.99 | -138.54
| 10000 | 89.61 | 0.0001 | 6989.74 | 3059.99 | -138.54
| 10100 | 89.61 | 0.0001 | 6990.42 | 3159.98 | -138.54
| 10200 | 89.61 | 0.0001 | 6991.1 | 3259.98 | -138.54
| 10300 | 89.61 | 0.0001 | 6991.78 | 3359.98 | -138.54
| 10400 | 89.61 | 0.0001 | 6992.47 | 3459.98 | -138.54
| 10500 | 89.61 | 0.0001 | 6993.15 | 3559.97 | -138.54
| 10600 | 89.61 | 0.0001 | 6993.83 | 3659.97 | -138.54
| 10700 | 89.61 | 0.0001 | 6994.51 | 3759.97 | -138.54
| 10800 | 89.61 | 0.0001 | 6995.19 | 3859.97 | -138.54
| 10900 | 89.61 | 0.0001 | 6995.87 | 3959.96 | -138.54
| 11000 | 89.61 | 0.0001 | 6996.55 | 4059.96 | -138.54
| 11100 | 89.61 | 0.0001 | 6997.23 | 4159.96 | -138.54
| 11200 | 89.61 | 0.0001 | 6997.91 | 4259.96 | -138.54
| 11300 | 89.61 | 0.0001 | 6998.59 | 4359.96 | -138.54
| 11400 | 89.61 | 0.0001 | 6999.27 | 4459.95 | -138.54
| 11500 | 89.61 | 0.0001 | 6999.95 | 4559.95 | -138.54
| 11600 | 89.61 | 0.0001 | 7000.63 | 4659.95 | -138.54
| 11700 | 89.61 | 0.0001 | 7001.31 | 4759.95 | -138.54
| 11800 | 89.61 | 0.0001 | 7001.99 | 4859.94 | -138.54
| 11900 | 89.61 | 0.0001 | 7002.68 | 4959.94 | -138.54
| 12000 | 89.61 | 0.0001 | 7003.36 | 5059.94 | -138.54
| 12100 | 89.61 | 0.0001 | 7004.04 | 5159.94 | -138.54
| 12200 | 89.61 | 0.0001 | 7004.72 | 5259.93 | -138.54
| 12300 | 89.61 | 0.0001 | 7005.4 | 5359.93 | -138.54
| 12400 | 89.61 | 0.0001 | 7006.08 | 5459.93 | -138.54
| 12500 | 89.61 | 0.0001 | 7006.76 | 5559.93 | -138.54
| 12600 | 89.61 | 0.0001 | 7007.44 | 5659.93 | -138.54
| 12700 | 89.61 | 0.0001 | 7008.12 | 5759.92 | -138.54
| 12800 | 89.61 | 0.0001 | 7008.8 | 5859.92 | -138.54
| 12900 | 89.61 | 0.0001 | 7009.48 | 5959.92 | -138.54
| 13000 | 89.61 | 0.0001 | 7010.16 | 6059.92 | -138.54
| 13100 | 89.61 | 0.0001 | 7010.84 | 6159.91 | -138.54
| 13200 | 89.61 | 0.0001 | 7011.52 | 6259.91 | -138.54
| 13300 | 89.61 | 0.0001 | 7012.21 | 6359.91 | -138.54
| 13400 | 89.61 | 0.0001 | 7012.89 | 6459.91 | -138.54
| 13500 | 89.61 | 0.0001 | 7013.57 | 6559.9 | -138.54
| 13600 | 89.61 | 0.0001 | 7014.25 | 6659.9 | -138.54
| 13700 | 89.61 | 0.0001 | 7014.93 | 6759.9 | -138.54
| 13800 | 89.61 | 0.0001 | 7015.61 | 6859.9 | -138.54
| 13900 | 89.61 | 0.0001 | 7016.29 | 6959.9 | -138.54
| 14000 | 89.61 | 0.0001 | 7016.97 | 7059.89 | -138.54
| 14100 | 89.61 | 0.0001 | 7017.65 | 7159.89 | -138.54
| 14200 | 89.61 | 0.0001 | 7018.33 | 7259.89 | -138.54
| 14300 | 89.61 | 0.0001 | 7019.01 | 7359.89 | -138.54
| 14400 | 89.61 | 0.0001 | 7019.69 | 7459.88 | -138.54
| 14500 | 89.61 | 0.0001 | 7020.37 | 7559.88 | -138.54
| 14600 | 89.61 | 0.0001 | 7021.05 | 7659.88 | -138.54
| 14700 | 89.61 | 0.0001 | 7021.73 | 7759.88 | -138.54
| 14800 | 89.61 | 0.0001 | 7022.42 | 7859.87 | -138.54
| 14900 | 89.61 | 0.0001 | 7023.1 | 7959.87 | -138.54
| 15000 | 89.61 | 0.0001 | 7023.78 | 8059.87 | -138.54
| 15100 | 89.61 | 0.0001 | 7024.46 | 8159.87 | -138.54
| 15200 | 89.61 | 0.0001 | 7025.14 | 8259.87 | -138.54
| 15300 | 89.61 | 0.0001 | 7025.82 | 8359.86 | -138.54
| 15400 | 89.61 | 0.0001 | 7026.5 | 8459.86 | -138.54
| 15500 | 89.61 | 0.0001 | 7027.18 | 8559.86 | -138.54
| 15600 | 89.61 | 0.0001 | 7027.86 | 8659.86 | -138.54
| 15700 | 89.61 | 0.0001 | 7028.54 | 8759.85 | -138.54
| 15800 | 89.61 | 0.0001 | 7029.22 | 8859.85 | -138.54
| 15900 | 89.61 | 0.0001 | 7029.9 | 8959.85 | -138.54
| 16000 | 89.61 | 0.0001 | 7030.58 | 9059.85 | -138.54
| 16100 | 89.61 | 0.0001 | 7031.26 | 9159.84 | -138.54
| 16200 | 89.61 | 0.0001 | 7031.94 | 9259.84 | -138.54
| 16300 | 89.61 | 0.0001 | 7032.63 | 9359.84 | -138.54
| 16400 | 89.61 | 0.0001 | 7033.31 | 9459.84 | -138.54
| 16500 | 89.61 | 0.0001 | 7033.99 | 9559.84 | -138.54
| 16600 | 89.61 | 0.0001 | 7034.67 | 9659.83 | -138.54
| 16700 | 89.61 | 0.0001 | 7035.35 | 9759.83 | -138.54
| 16800 | 89.61 | 0.0001 | 7036.03 | 9859.83 | -138.54
| 16900 | 89.61 | 0.0001 | 7036.71 | 9959.83 | -138.54
| 17000 | 89.61 | 0.0001 | 7037.39 | 10059.82 | -138.54
| 17100 | 89.61 | 0.0001 | 7038.07 | 10159.82 | -138.54
| 17200 | 89.61 | 0.0001 | 7038.75 | 10259.82 | -138.54
| 17300 | 89.61 | 0.0001 | 7039.43 | 10359.82 | -138.54
| 17400 | 89.61 | 0.0001 | 7040.11 | 10459.81 | -138.54
| 17500 | 89.61 | 0.0001 | 7040.79 | 10559.81 | -138.54
| 17530.37 | 89.61 | 0.0001 | 7041 | 10590.18 | -138.54

## Lookup (hidden)
North Reference | RetunValue | Grid Type | ReturnValue | Deviation Indicator | ReturnValue
| 2 |  | 0 |  | 4
True |  | SPCS-Colorado Central-NAD27 |  | Directional
Grid |  | SPCS-Colorado Central-NAD83 |  | High Angle
|  | SPCS-Colorado North-NAD27 |  | Horizontal
SPCS-Colorado North-NAD83
SPCS-Colorado South-NAD27
SPCS-Colorado South-NAD83
UTM-Zone 12 NAD27
UTM-Zone 12 NAD83
UTM-Zone 13 NAD27
UTM-Zone 13 NAD83