## Data
Header Information | measured depth (ft) | inclination (°) | azimuth (°) | true vertical depth (ft) | northing +N/-S (ft) | easting +E/-W (ft)
Operator Name | 100 | 0 | 0 | 100 | 0 | 0
Burlington Resources | 200 | 0 | 0 | 200 | 0 | 0
Operator Number | 300 | 0 | 0 | 300 | 0 | 0
26580 | 400 | 0 | 0 | 400 | 0 | 0
Well Name and Number | 500 | 0 | 0 | 500 | 0 | 0
B&D Land 4-64 4-5 4BH | 600 | 0 | 0 | 600 | 0 | 0
API Number (if available) | 700 | 0 | 0 | 700 | 0 | 0
05-005-07245-00 | 800 | 0 | 0 | 800 | 0 | 0
Location: QQ SEC TWP RGE | 900 | 0 | 0 | 900 | 0 | 0
SESE 4 T4S R64W | 1000 | 0 | 0 | 1000 | 0 | 0
Citing Type: Planned or Actual | 1100 | 0 | 0 | 1100 | 0 | 0
Planned | 1200 | 0 | 0 | 1200 | 0 | 0
Deviation Indicator | 1300 | 0 | 0 | 1300 | 0 | 0
High Angle | 1400 | 0 | 0 | 1400 | 0 | 0
North Reference | 1500 | 0 | 0 | 1500 | 0 | 0
True | 1600 | 0 | 0 | 1600 | 0 | 0
Grid Type | 1700 | 0 | 0 | 1700 | 0 | 0
#VALUE! | 1800 | 0 | 0 | 1800 | 0 | 0
| 1900 | 0 | 0 | 1900 | 0 | 0
| 2000 | 0 | 0 | 2000 | 0 | 0
| 2100 | 0 | 0 | 2100 | 0 | 0
| 2200 | 0 | 0 | 2200 | 0 | 0
| 2300 | 0 | 0 | 2300 | 0 | 0
| 2400 | 0 | 0 | 2400 | 0 | 0
| 2500 | 0 | 0 | 2500 | 0 | 0
| 2600 | 0 | 0 | 2600 | 0 | 0
| 2700 | 0 | 0 | 2700 | 0 | 0
| 2800 | 0 | 0 | 2800 | 0 | 0
| 2900 | 0 | 0 | 2900 | 0 | 0
| 3000 | 0 | 0 | 3000 | 0 | 0
| 3100 | 0 | 0 | 3100 | 0 | 0
| 3200 | 0 | 0 | 3200 | 0 | 0
| 3300 | 0 | 0 | 3300 | 0 | 0
| 3400 | 0 | 0 | 3400 | 0 | 0
| 3500 | 0 | 0 | 3500 | 0 | 0
| 3600 | 0 | 0 | 3600 | 0 | 0
| 3700 | 0 | 0 | 3700 | 0 | 0
| 3800 | 0 | 0 | 3800 | 0 | 0
| 3900 | 0 | 0 | 3900 | 0 | 0
| 4000 | 0 | 0 | 4000 | 0 | 0
| 4100 | 0 | 0 | 4100 | 0 | 0
| 4200 | 0 | 0 | 4200 | 0 | 0
| 4300 | 0 | 0 | 4300 | 0 | 0
| 4400 | 0 | 0 | 4400 | 0 | 0
| 4500 | 0 | 0 | 4500 | 0 | 0
| 4600 | 0 | 0 | 4600 | 0 | 0
| 4700 | 0 | 0 | 4700 | 0 | 0
| 4800 | 0 | 0 | 4800 | 0 | 0
| 4900 | 0 | 0 | 4900 | 0 | 0
| 5000 | 0 | 0 | 5000 | 0 | 0
| 5070 | 0 | 0 | 5070 | 0 | 0
| 5100 | 0.45 | 355.48 | 5100 | 0.12 | -0.01
| 5200 | 1.95 | 355.48 | 5200 | 2.21 | -0.17
| 5300 | 3.45 | 355.48 | 5300 | 6.9 | -0.55
| 5403 | 5 | 355.48 | 5403 | 14.47 | -1.14
| 5500 | 5 | 355.48 | 5499 | 22.88 | -1.81
| 5600 | 5 | 355.48 | 5599 | 31.57 | -2.5
| 5700 | 5 | 355.48 | 5698 | 40.25 | -3.18
| 5800 | 5 | 355.48 | 5798 | 48.93 | -3.87
| 5900 | 5 | 355.48 | 5898 | 57.62 | -4.56
| 6000 | 5 | 355.48 | 5997 | 66.3 | -5.24
| 6062 | 5 | 355.48 | 6059 | 71.66 | -5.67
| 6100 | 4.52 | 355.48 | 6097 | 74.83 | -5.92
| 6200 | 3.27 | 355.48 | 6197 | 81.6 | -6.45
| 6300 | 2.02 | 355.48 | 6297 | 86.19 | -6.82
| 6400 | 0.77 | 355.48 | 6397 | 88.62 | -7.01
| 6462 | 0 | 0 | 6458 | 89.03 | -7.04
| 6500 | 0 | 0 | 6497 | 89.03 | -7.04
| 6600 | 0 | 0 | 6597 | 89.03 | -7.04
| 6700 | 0 | 0 | 6697 | 89.03 | -7.04
| 6800 | 0 | 0 | 6797 | 89.03 | -7.04
| 6900 | 0 | 0 | 6897 | 89.03 | -7.04
| 6932 | 0 | 0 | 6928 | 89.03 | -7.04
| 6950 | 1.85 | 271.13 | 6947 | 89.04 | -7.34
| 7000 | 6.85 | 271.13 | 6996 | 89.11 | -11.13
| 7050 | 11.85 | 271.13 | 7046 | 89.27 | -19.25
| 7100 | 16.85 | 271.13 | 7094 | 89.52 | -31.63
| 7150 | 21.85 | 271.13 | 7141 | 89.84 | -48.19
| 7200 | 26.85 | 271.13 | 7187 | 90.25 | -68.79
| 7250 | 31.85 | 271.13 | 7230 | 90.73 | -93.28
| 7300 | 36.85 | 271.13 | 7272 | 91.29 | -121.48
| 7350 | 41.85 | 271.13 | 7310 | 91.91 | -153.17
| 7400 | 46.85 | 271.13 | 7346 | 92.6 | -188.1
| 7450 | 51.85 | 271.13 | 7379 | 93.35 | -226.01
| 7500 | 56.85 | 271.13 | 7408 | 94.15 | -266.62
| 7550 | 61.85 | 271.13 | 7433 | 95 | -309.61
| 7600 | 66.85 | 271.13 | 7455 | 95.89 | -354.66
| 7650 | 71.85 | 271.13 | 7473 | 96.81 | -401.42
| 7700 | 76.85 | 271.13 | 7486 | 97.76 | -449.55
| 7750 | 81.85 | 271.13 | 7495 | 98.73 | -498.66
| 7800 | 86.85 | 271.13 | 7500 | 99.71 | -548.39
| 7824 | 89.28 | 271.13 | 7501 | 100.19 | -572.71
| 7900 | 89.28 | 271.13 | 7502 | 101.69 | -648.35
| 8000 | 89.28 | 271.13 | 7503 | 103.66 | -748.32
| 8100 | 89.28 | 271.13 | 7504 | 105.63 | -848.3
| 8200 | 89.28 | 271.13 | 7506 | 107.6 | -948.27
| 8300 | 89.28 | 271.13 | 7507 | 109.58 | -1048.24
| 8400 | 89.28 | 271.13 | 7508 | 111.55 | -1148.21
| 8500 | 89.28 | 271.13 | 7509 | 113.52 | -1248.19
| 8600 | 89.28 | 271.13 | 7511 | 115.5 | -1348.16
| 8700 | 89.28 | 271.13 | 7512 | 117.47 | -1448.13
| 8800 | 89.28 | 271.13 | 7513 | 119.44 | -1548.1
| 8900 | 89.28 | 271.13 | 7514 | 121.42 | -1648.08
| 9000 | 89.28 | 271.13 | 7516 | 123.39 | -1748.05
| 9100 | 89.28 | 271.13 | 7517 | 125.36 | -1848.02
| 9200 | 89.28 | 271.13 | 7518 | 127.33 | -1947.99
| 9300 | 89.28 | 271.13 | 7519 | 129.31 | -2047.97
| 9400 | 89.28 | 271.13 | 7521 | 131.28 | -2147.94
| 9500 | 89.28 | 271.13 | 7522 | 133.25 | -2247.91
| 9600 | 89.28 | 271.13 | 7523 | 135.23 | -2347.89
| 9700 | 89.28 | 271.13 | 7525 | 137.2 | -2447.86
| 9800 | 89.28 | 271.13 | 7526 | 139.17 | -2547.83
| 9900 | 89.28 | 271.13 | 7527 | 141.14 | -2647.8
| 10000 | 89.28 | 271.13 | 7528 | 143.12 | -2747.78
| 10100 | 89.28 | 271.13 | 7530 | 145.09 | -2847.75
| 10200 | 89.28 | 271.13 | 7531 | 147.06 | -2947.72
| 10300 | 89.28 | 271.13 | 7532 | 149.04 | -3047.69
| 10400 | 89.28 | 271.13 | 7533 | 151.01 | -3147.67
| 10500 | 89.28 | 271.13 | 7535 | 152.98 | -3247.64
| 10600 | 89.28 | 271.13 | 7536 | 154.95 | -3347.61
| 10700 | 89.28 | 271.13 | 7537 | 156.93 | -3447.58
| 10800 | 89.28 | 271.13 | 7538 | 158.9 | -3547.56
| 10900 | 89.28 | 271.13 | 7540 | 160.87 | -3647.53
| 11000 | 89.28 | 271.13 | 7541 | 162.85 | -3747.5
| 11100 | 89.28 | 271.13 | 7542 | 164.82 | -3847.48
| 11200 | 89.28 | 271.13 | 7543 | 166.79 | -3947.45
| 11300 | 89.28 | 271.13 | 7545 | 168.76 | -4047.42
| 11400 | 89.28 | 271.13 | 7546 | 170.74 | -4147.39
| 11500 | 89.28 | 271.13 | 7547 | 172.71 | -4247.37
| 11600 | 89.28 | 271.13 | 7548 | 174.68 | -4347.34
| 11700 | 89.28 | 271.13 | 7550 | 176.66 | -4447.31
| 11800 | 89.28 | 271.13 | 7551 | 178.63 | -4547.28
| 11900 | 89.28 | 271.13 | 7552 | 180.6 | -4647.26
| 12000 | 89.28 | 271.13 | 7553 | 182.57 | -4747.23
| 12100 | 89.28 | 271.13 | 7555 | 184.55 | -4847.2
| 12200 | 89.28 | 271.13 | 7556 | 186.52 | -4947.18
| 12300 | 89.28 | 271.13 | 7557 | 188.49 | -5047.15
| 12400 | 89.28 | 271.13 | 7558 | 190.47 | -5147.12
| 12500 | 89.28 | 271.13 | 7560 | 192.44 | -5247.09
| 12600 | 89.28 | 271.13 | 7561 | 194.41 | -5347.07
| 12700 | 89.28 | 271.13 | 7562 | 196.38 | -5447.04
| 12800 | 89.28 | 271.13 | 7563 | 198.36 | -5547.01
| 12900 | 89.28 | 271.13 | 7565 | 200.33 | -5646.98
| 13000 | 89.28 | 271.13 | 7566 | 202.3 | -5746.96
| 13100 | 89.28 | 271.13 | 7567 | 204.28 | -5846.93
| 13200 | 89.28 | 271.13 | 7568 | 206.25 | -5946.9
| 13300 | 89.28 | 271.13 | 7570 | 208.22 | -6046.87
| 13400 | 89.28 | 271.13 | 7571 | 210.19 | -6146.85
| 13500 | 89.28 | 271.13 | 7572 | 212.17 | -6246.82
| 13600 | 89.28 | 271.13 | 7573 | 214.14 | -6346.79
| 13700 | 89.28 | 271.13 | 7575 | 216.11 | -6446.77
| 13800 | 89.28 | 271.13 | 7576 | 218.09 | -6546.74
| 13900 | 89.28 | 271.13 | 7577 | 220.06 | -6646.71
| 14000 | 89.28 | 271.13 | 7578 | 222.03 | -6746.68
| 14100 | 89.28 | 271.13 | 7580 | 224 | -6846.66
| 14200 | 89.28 | 271.13 | 7581 | 225.98 | -6946.63
| 14300 | 89.28 | 271.13 | 7582 | 227.95 | -7046.6
| 14400 | 89.28 | 271.13 | 7583 | 229.92 | -7146.57
| 14500 | 89.28 | 271.13 | 7585 | 231.9 | -7246.55
| 14600 | 89.28 | 271.13 | 7586 | 233.87 | -7346.52
| 14700 | 89.28 | 271.13 | 7587 | 235.84 | -7446.49
| 14800 | 89.28 | 271.13 | 7588 | 237.81 | -7546.46
| 14900 | 89.28 | 271.13 | 7590 | 239.79 | -7646.44
| 15000 | 89.28 | 271.13 | 7591 | 241.76 | -7746.41
| 15100 | 89.28 | 271.13 | 7592 | 243.73 | -7846.38
| 15200 | 89.28 | 271.13 | 7593 | 245.71 | -7946.36
| 15300 | 89.28 | 271.13 | 7595 | 247.68 | -8046.33
| 15325 | 89.28 | 271.13 | 7595 | 248.18 | -8071.8

## Lookup (hidden)
North Reference | RetunValue | Grid Type | ReturnValue | Deviation Indicator | ReturnValue
| 2 |  | 0 |  | 3
True |  | SPCS-Colorado Central-NAD27 |  | Directional
Grid |  | SPCS-Colorado Central-NAD83 |  | High Angle
|  | SPCS-Colorado North-NAD27 |  | Horizontal
SPCS-Colorado North-NAD83
SPCS-Colorado South-NAD27
SPCS-Colorado South-NAD83
UTM-Zone 12 NAD27
UTM-Zone 12 NAD83
UTM-Zone 13 NAD27
UTM-Zone 13 NAD83