## Data
Header Information | measured depth (ft) | inclination (°) | azimuth (°) | true vertical depth (ft) | northing +N/-S (ft) | easting +E/-W (ft)
Operator Name | 0 | 0 | 0 | 0 | 0 | 0
Enerplus Resources (USA) Corporation | 100 | 0 | 0 | 100 | 0 | 0
Operator Number | 200 | 0 | 0 | 200 | 0 | 0
10177 | 300 | 0 | 0 | 300 | 0 | 0
Well Name and Number | 400 | 0 | 0 | 400 | 0 | 0
Chinook 8-67-33-4C | 500 | 0 | 0 | 500 | 0 | 0
API Number (if available) | 600 | 0 | 0 | 600 | 0 | 0
| 700 | 0 | 0 | 700 | 0 | 0
Location: QQ SEC TWP RGE | 800 | 0 | 0 | 800 | 0 | 0
NENW Sec 33 T8N R67W | 900 | 0 | 0 | 900 | 0 | 0
Citing Type: Planned or Actual | 1000 | 0 | 0 | 1000 | 0 | 0
Planned | 1100 | 0 | 0 | 1100 | 0 | 0
Deviation Indicator | 1200 | 0 | 0 | 1200 | 0 | 0
Horizontal | 1300 | 0 | 0 | 1300 | 0 | 0
North Reference | 1400 | 0 | 0 | 1400 | 0 | 0
True | 1500 | 0 | 0 | 1500 | 0 | 0
Grid Type | 1600 | 0 | 0 | 1600 | 0 | 0
#VALUE! | 1700 | 0 | 0 | 1700 | 0 | 0
| 1800 | 0 | 0 | 1800 | 0 | 0
| 1900 | 0 | 0 | 1900 | 0 | 0
| 2000 | 0 | 0 | 2000 | 0 | 0
| 2100 | 0 | 0 | 2100 | 0 | 0
| 2200 | 0 | 0 | 2200 | 0 | 0
| 2300 | 0 | 0 | 2300 | 0 | 0
| 2400 | 0 | 0 | 2400 | 0 | 0
| 2500 | 0 | 0 | 2500 | 0 | 0
| 2600 | 0 | 0 | 2600 | 0 | 0
| 2700 | 0 | 0 | 2700 | 0 | 0
| 2800 | 0 | 0 | 2800 | 0 | 0
| 2900 | 0 | 0 | 2900 | 0 | 0
| 3000 | 0 | 0 | 3000 | 0 | 0
| 3100 | 0 | 0 | 3100 | 0 | 0
| 3200 | 0 | 0 | 3200 | 0 | 0
| 3300 | 0 | 0 | 3300 | 0 | 0
| 3400 | 0 | 0 | 3400 | 0 | 0
| 3500 | 0 | 0 | 3500 | 0 | 0
| 3600 | 0 | 0 | 3600 | 0 | 0
| 3666.2 | 0 | 0 | 3666.2 | 0 | 0
| 3700 | 0.68 | 338.29 | 3700 | 0.2 | -0.1
| 3800 | 2.68 | 338.29 | 3800 | 2.9 | -1.2
| 3900 | 4.68 | 338.29 | 3899.7 | 8.9 | -3.5
| 4000 | 6.68 | 338.29 | 3999.2 | 18.1 | -7.2
| 4100 | 8.68 | 338.29 | 4098.3 | 30.5 | -12.1
| 4166.2 | 10 | 338.29 | 4163.6 | 40.4 | -16.1
| 4200 | 10 | 338.29 | 4197 | 45.9 | -18.3
| 4300 | 10 | 338.29 | 4295.4 | 62 | -24.7
| 4400 | 10 | 338.29 | 4393.9 | 78.2 | -31.1
| 4500 | 10 | 338.29 | 4492.4 | 94.3 | -37.6
| 4600 | 10 | 338.29 | 4590.9 | 110.4 | -44
| 4700 | 10 | 338.29 | 4689.4 | 126.6 | -50.4
| 4800 | 10 | 338.29 | 4787.8 | 142.7 | -56.8
| 4900 | 10 | 338.29 | 4886.3 | 158.8 | -63.2
| 5000 | 10 | 338.29 | 4984.8 | 175 | -69.7
| 5100 | 10 | 338.29 | 5083.3 | 191.1 | -76.1
| 5200 | 10 | 338.29 | 5181.8 | 207.2 | -82.5
| 5300 | 10 | 338.29 | 5280.2 | 223.4 | -88.9
| 5400 | 10 | 338.29 | 5378.7 | 239.5 | -95.4
| 5500 | 10 | 338.29 | 5477.2 | 255.6 | -101.8
| 5600 | 10 | 338.29 | 5575.7 | 271.8 | -108.2
| 5700 | 10 | 338.29 | 5674.2 | 287.9 | -114.6
| 5800 | 10 | 338.29 | 5772.6 | 304 | -121.1
| 5900 | 10 | 338.29 | 5871.1 | 320.1 | -127.5
| 6000 | 10 | 338.29 | 5969.6 | 336.3 | -133.9
| 6100 | 10 | 338.29 | 6068.1 | 352.4 | -140.3
| 6131.9 | 10 | 338.29 | 6099.5 | 357.6 | -142.4
| 6200 | 8.64 | 338.29 | 6166.7 | 367.8 | -146.5
| 6300 | 6.64 | 338.29 | 6265.8 | 380.2 | -151.4
| 6400 | 4.64 | 338.29 | 6365.3 | 389.3 | -155
| 6500 | 2.64 | 338.29 | 6465.1 | 395.2 | -157.4
| 6600 | 0.64 | 338.29 | 6565.1 | 397.8 | -158.4
| 6631.9 | 0 | 0 | 6597 | 398 | -158.5
| 6650 | 1.81 | 180 | 6615.1 | 397.7 | -158.5
| 6700 | 6.81 | 180 | 6664.9 | 394 | -158.5
| 6750 | 11.81 | 180 | 6714.2 | 385.9 | -158.5
| 6800 | 16.81 | 180 | 6762.7 | 373.5 | -158.5
| 6850 | 21.81 | 180 | 6809.8 | 357 | -158.5
| 6900 | 26.81 | 180 | 6855.4 | 336.4 | -158.5
| 6950 | 31.81 | 180 | 6899 | 312 | -158.5
| 7000 | 36.81 | 180 | 6940.3 | 283.8 | -158.5
| 7050 | 41.81 | 180 | 6978.9 | 252.1 | -158.5
| 7100 | 46.81 | 180 | 7014.7 | 217.2 | -158.5
| 7150 | 51.81 | 180 | 7047.3 | 179.3 | -158.5
| 7200 | 56.81 | 180 | 7076.5 | 138.7 | -158.5
| 7250 | 61.81 | 180 | 7102 | 95.7 | -158.5
| 7300 | 66.81 | 180 | 7123.7 | 50.7 | -158.5
| 7350 | 71.81 | 180 | 7141.3 | 3.9 | -158.5
| 7400 | 76.81 | 180 | 7154.8 | -44.2 | -158.5
| 7450 | 81.81 | 180 | 7164.1 | -93.3 | -158.5
| 7500 | 86.81 | 180 | 7169.1 | -143 | -158.5
| 7531.9 | 90 | 180 | 7170 | -175 | -158.5
| 7562.9 | 90 | 180 | 7170 | -206 | -158.5
| 7600 | 90 | 180 | 7170 | -243 | -158.5
| 7700 | 90 | 180 | 7170 | -343 | -158.5
| 7800 | 90 | 180 | 7170 | -443 | -158.5
| 7900 | 90 | 180 | 7170 | -543 | -158.5
| 8000 | 90 | 180 | 7170 | -643 | -158.5
| 8100 | 90 | 180 | 7170 | -743 | -158.5
| 8200 | 90 | 180 | 7170 | -843 | -158.5
| 8300 | 90 | 180 | 7170 | -943 | -158.5
| 8400 | 90 | 180 | 7170 | -1043 | -158.5
| 8500 | 90 | 180 | 7170 | -1143 | -158.6
| 8600 | 90 | 180 | 7170 | -1243 | -158.6
| 8700 | 90 | 180 | 7170 | -1343 | -158.6
| 8800 | 90 | 180 | 7170 | -1443 | -158.6
| 8900 | 90 | 180 | 7170 | -1543 | -158.6
| 9000 | 90 | 180 | 7170 | -1643 | -158.6
| 9100 | 90 | 180 | 7170 | -1743 | -158.6
| 9200 | 90 | 180 | 7170 | -1843 | -158.6
| 9300 | 90 | 180 | 7170 | -1943 | -158.6
| 9400 | 90 | 180 | 7170 | -2043 | -158.6
| 9500 | 90 | 180 | 7170 | -2143 | -158.6
| 9600 | 90 | 180 | 7170 | -2243 | -158.6
| 9700 | 90 | 180 | 7170 | -2343 | -158.6
| 9800 | 90 | 180 | 7170 | -2443 | -158.6
| 9900 | 90 | 180 | 7170 | -2543 | -158.6
| 10000 | 90 | 180 | 7170 | -2643 | -158.6
| 10100 | 90 | 180 | 7170 | -2743 | -158.6
| 10200 | 90 | 180 | 7170 | -2843 | -158.6
| 10300 | 90 | 180 | 7170 | -2943 | -158.6
| 10400 | 90 | 180 | 7170 | -3043 | -158.7
| 10500 | 90 | 180 | 7170 | -3143 | -158.7
| 10600 | 90 | 180 | 7170 | -3243 | -158.7
| 10700 | 90 | 180 | 7170 | -3343 | -158.7
| 10800 | 90 | 180 | 7170 | -3443 | -158.7
| 10900 | 90 | 180 | 7170 | -3543 | -158.7
| 11000 | 90 | 180 | 7170 | -3643 | -158.7
| 11100 | 90 | 180 | 7170 | -3743 | -158.7
| 11200 | 90 | 180 | 7170 | -3843 | -158.7
| 11300 | 90 | 180 | 7170 | -3943 | -158.7
| 11400 | 90 | 180 | 7170 | -4043 | -158.7
| 11500 | 90 | 180 | 7170 | -4143 | -158.7
| 11600 | 90 | 180 | 7170 | -4243 | -158.7
| 11700 | 90 | 180 | 7170 | -4343 | -158.7
| 11800 | 90 | 180 | 7170 | -4443 | -158.7
| 11900 | 90 | 180 | 7170 | -4543 | -158.7
| 12000 | 90 | 180 | 7170 | -4643 | -158.7
| 12100 | 90 | 180 | 7170 | -4743 | -158.7
| 12200 | 90 | 180 | 7170 | -4843 | -158.8
| 12300 | 90 | 180 | 7170 | -4943 | -158.8
| 12400 | 90 | 180 | 7170 | -5043 | -158.8
| 12500 | 90 | 180 | 7170 | -5143 | -158.8
| 12600 | 90 | 180 | 7170 | -5243 | -158.8
| 12700 | 90 | 180 | 7170 | -5343 | -158.8
| 12800 | 90 | 180 | 7170 | -5443 | -158.8
| 12900 | 90 | 180 | 7170 | -5543 | -158.8
| 13000 | 90 | 180 | 7170 | -5643 | -158.8
| 13100 | 90 | 180 | 7170 | -5743 | -158.8
| 13200 | 90 | 180 | 7170 | -5843 | -158.8
| 13300 | 90 | 180 | 7170 | -5943 | -158.8
| 13400 | 90 | 180 | 7170 | -6043 | -158.8
| 13500 | 90 | 180 | 7170 | -6143 | -158.8
| 13600 | 90 | 180 | 7170 | -6243 | -158.8
| 13700 | 90 | 180 | 7170 | -6343 | -158.8
| 13800 | 90 | 180 | 7170 | -6443 | -158.8
| 13900 | 90 | 180 | 7170 | -6543 | -158.8
| 14000 | 90 | 180 | 7170 | -6643 | -158.8
| 14100 | 90 | 180 | 7170 | -6743 | -158.9
| 14200 | 90 | 180 | 7170 | -6843 | -158.9
| 14300 | 90 | 180 | 7170 | -6943 | -158.9
| 14400 | 90 | 180 | 7170 | -7043 | -158.9
| 14500 | 90 | 180 | 7170 | -7143 | -158.9
| 14600 | 90 | 180 | 7170 | -7243 | -158.9
| 14700 | 90 | 180 | 7170 | -7343 | -158.9
| 14800 | 90 | 180 | 7170 | -7443 | -158.9
| 14900 | 90 | 180 | 7170 | -7543 | -158.9
| 15000 | 90 | 180 | 7170 | -7643 | -158.9
| 15100 | 90 | 180 | 7170 | -7743 | -158.9
| 15200 | 90 | 180 | 7170 | -7843 | -158.9
| 15300 | 90 | 180 | 7170 | -7943 | -158.9
| 15400 | 90 | 180 | 7170 | -8043 | -158.9
| 15500 | 90 | 180 | 7170 | -8143 | -158.9
| 15600 | 90 | 180 | 7170 | -8243 | -158.9
| 15700 | 90 | 180 | 7170 | -8343 | -158.9
| 15800 | 90 | 180 | 7170 | -8443 | -158.9
| 15900 | 90 | 180 | 7170 | -8543 | -159
| 16000 | 90 | 180 | 7170 | -8643 | -159
| 16100 | 90 | 180 | 7170 | -8743 | -159
| 16200 | 90 | 180 | 7170 | -8843 | -159
| 16300 | 90 | 180 | 7170 | -8943 | -159
| 16400 | 90 | 180 | 7170 | -9043 | -159
| 16500 | 90 | 180 | 7170 | -9143 | -159
| 16600 | 90 | 180 | 7170 | -9243 | -159
| 16700 | 90 | 180 | 7170 | -9343 | -159
| 16800 | 90 | 180 | 7170 | -9443 | -159
| 16819 | 90 | 180 | 7170 | -9462 | -159

## Lookup (hidden)
North Reference | RetunValue | Grid Type | ReturnValue | Deviation Indicator | ReturnValue
| 2 |  | 0 |  | 4
True |  | SPCS-Colorado Central-NAD27 |  | Directional
Grid |  | SPCS-Colorado Central-NAD83 |  | High Angle
|  | SPCS-Colorado North-NAD27 |  | Horizontal
SPCS-Colorado North-NAD83
SPCS-Colorado South-NAD27
SPCS-Colorado South-NAD83
UTM-Zone 12 NAD27
UTM-Zone 12 NAD83
UTM-Zone 13 NAD27
UTM-Zone 13 NAD83