## Data
Header Information | measured depth (ft) | inclination (°) | azimuth (°) | true vertical depth (ft) | northing +N/-S (ft) | easting +E/-W (ft)
Operator Name | 0 | 0 | 0 | 0 | 0 | 0
Ward Petroleum Corporation | 100 | 3 | 347.05 | 100 | 2.6 | -0.6
Operator Number | 163.7 | 4.91 | 347.05 | 163.5 | 6.8 | -1.6
10359 | 200 | 4.91 | 347.05 | 199.7 | 9.9 | -2.3
Well Name and Number | 300 | 4.91 | 347.05 | 299.3 | 18.2 | -4.2
Ritchey 26-1-23HN | 400 | 4.91 | 347.05 | 398.9 | 26.5 | -6.1
API Number (if available) | 500 | 4.91 | 347.05 | 498.6 | 34.9 | -8
| 600 | 4.91 | 347.05 | 598.2 | 43.2 | -9.9
Location: QQ SEC TWP RGE | 700 | 4.91 | 347.05 | 697.8 | 51.6 | -11.9
NWNW Sec. 26 1N 66W | 800 | 4.91 | 347.05 | 797.5 | 59.9 | -13.8
Citing Type: Planned or Actual | 900 | 4.91 | 347.05 | 897.1 | 68.2 | -15.7
Planned | 1000 | 4.91 | 347.05 | 996.7 | 76.6 | -17.6
Deviation Indicator | 1100 | 4.91 | 347.05 | 1096.4 | 84.9 | -19.5
Horizontal | 1200 | 4.91 | 347.05 | 1196 | 93.3 | -21.4
North Reference | 1300 | 4.91 | 347.05 | 1295.6 | 101.6 | -23.4
Grid | 1400 | 4.91 | 347.05 | 1395.3 | 110 | -25.3
Grid Type | 1500 | 4.91 | 347.05 | 1494.9 | 118.3 | -27.2
#VALUE! | 1600 | 4.91 | 347.05 | 1594.5 | 126.6 | -29.1
| 1700 | 4.91 | 347.05 | 1694.2 | 135 | -31
| 1800 | 4.91 | 347.05 | 1793.8 | 143.3 | -33
| 1900 | 4.91 | 347.05 | 1893.4 | 151.7 | -34.9
| 2000 | 4.91 | 347.05 | 1993.1 | 160 | -36.8
| 2100 | 4.91 | 347.05 | 2092.7 | 168.3 | -38.7
| 2200 | 4.91 | 347.05 | 2192.3 | 176.7 | -40.6
| 2300 | 4.91 | 347.05 | 2292 | 185 | -42.5
| 2400 | 4.91 | 347.05 | 2391.6 | 193.4 | -44.5
| 2500 | 4.91 | 347.05 | 2491.2 | 201.7 | -46.4
| 2600 | 4.91 | 347.05 | 2590.9 | 210 | -48.3
| 2700 | 4.91 | 347.05 | 2690.5 | 218.4 | -50.2
| 2800 | 4.91 | 347.05 | 2790.1 | 226.7 | -52.1
| 2900 | 4.91 | 347.05 | 2889.8 | 235.1 | -54.1
| 3000 | 4.91 | 347.05 | 2989.4 | 243.4 | -56
| 3100 | 4.91 | 347.05 | 3089 | 251.7 | -57.9
| 3200 | 4.91 | 347.05 | 3188.7 | 260.1 | -59.8
| 3300 | 4.91 | 347.05 | 3288.3 | 268.4 | -61.7
| 3400 | 4.91 | 347.05 | 3387.9 | 276.8 | -63.6
| 3500 | 4.91 | 347.05 | 3487.6 | 285.1 | -65.6
| 3600 | 4.91 | 347.05 | 3587.2 | 293.5 | -67.5
| 3700 | 4.91 | 347.05 | 3686.8 | 301.8 | -69.4
| 3800 | 4.91 | 347.05 | 3786.5 | 310.1 | -71.3
| 3900 | 4.91 | 347.05 | 3886.1 | 318.5 | -73.2
| 4000 | 4.91 | 347.05 | 3985.7 | 326.8 | -75.2
| 4100 | 4.91 | 347.05 | 4085.4 | 335.2 | -77.1
| 4200 | 4.91 | 347.05 | 4185 | 343.5 | -79
| 4300 | 4.91 | 347.05 | 4284.6 | 351.8 | -80.9
| 4400 | 4.91 | 347.05 | 4384.3 | 360.2 | -82.8
| 4500 | 4.91 | 347.05 | 4483.9 | 368.5 | -84.7
| 4600 | 4.91 | 347.05 | 4583.5 | 376.9 | -86.7
| 4700 | 4.91 | 347.05 | 4683.2 | 385.2 | -88.6
| 4800 | 4.91 | 347.05 | 4782.8 | 393.5 | -90.5
| 4900 | 4.91 | 347.05 | 4882.4 | 401.9 | -92.4
| 5000 | 4.91 | 347.05 | 4982.1 | 410.2 | -94.3
| 5100 | 4.91 | 347.05 | 5081.7 | 418.6 | -96.3
| 5200 | 4.91 | 347.05 | 5181.3 | 426.9 | -98.2
| 5300 | 4.91 | 347.05 | 5281 | 435.2 | -100.1
| 5400 | 4.91 | 347.05 | 5380.6 | 443.6 | -102
| 5500 | 4.91 | 347.05 | 5480.2 | 451.9 | -103.9
| 5600 | 4.91 | 347.05 | 5579.9 | 460.3 | -105.8
| 5700 | 4.91 | 347.05 | 5679.5 | 468.6 | -107.8
| 5800 | 4.91 | 347.05 | 5779.1 | 477 | -109.7
| 5900 | 4.91 | 347.05 | 5878.8 | 485.3 | -111.6
| 6000 | 4.91 | 347.05 | 5978.4 | 493.6 | -113.5
| 6100 | 4.91 | 347.05 | 6078 | 502 | -115.4
| 6200 | 4.91 | 347.05 | 6177.7 | 510.3 | -117.3
| 6300 | 4.91 | 347.05 | 6277.3 | 518.7 | -119.3
| 6400 | 4.91 | 347.05 | 6376.9 | 527 | -121.2
| 6500 | 4.91 | 347.05 | 6476.6 | 535.3 | -123.1
| 6600 | 4.91 | 347.05 | 6576.2 | 543.7 | -125
| 6700 | 4.91 | 347.05 | 6675.8 | 552 | -126.9
| 6800 | 4.91 | 347.05 | 6775.4 | 560.4 | -128.9
| 6829.4 | 4.91 | 347.05 | 6804.7 | 562.8 | -129.4
| 6900 | 3.83 | 195.78 | 6875.3 | 563.5 | -130.7
| 7000 | 15.72 | 183.4 | 6973.6 | 546.7 | -132.5
| 7100 | 27.7 | 181.64 | 7066.4 | 509.8 | -133.9
| 7200 | 39.69 | 180.89 | 7149.4 | 454.4 | -135.1
| 7300 | 51.69 | 180.44 | 7219.2 | 383 | -135.9
| 7400 | 63.69 | 180.13 | 7272.5 | 298.7 | -136.3
| 7500 | 75.68 | 179.87 | 7307.2 | 205.1 | -136.3
| 7600 | 87.68 | 179.64 | 7321.6 | 106.3 | -135.9
| 7619.3 | 90 | 179.6 | 7322 | 87 | -135.7
| 7700 | 90 | 179.6 | 7322 | 6.3 | -135.2
| 7800 | 90 | 179.6 | 7322 | -93.7 | -134.5
| 7900 | 90 | 179.6 | 7322 | -193.7 | -133.8
| 8000 | 90 | 179.6 | 7322 | -293.7 | -133.1
| 8100 | 90 | 179.6 | 7322 | -393.7 | -132.4
| 8200 | 90 | 179.6 | 7322 | -493.7 | -131.7
| 8300 | 90 | 179.6 | 7322 | -593.7 | -131
| 8400 | 90 | 179.6 | 7322 | -693.7 | -130.3
| 8500 | 90 | 179.6 | 7322 | -793.7 | -129.6
| 8600 | 90 | 179.6 | 7322 | -893.7 | -128.9
| 8700 | 90 | 179.6 | 7322 | -993.7 | -128.2
| 8800 | 90 | 179.6 | 7322 | -1093.7 | -127.5
| 8900 | 90 | 179.6 | 7322 | -1193.7 | -126.8
| 9000 | 90 | 179.6 | 7322 | -1293.7 | -126.1
| 9100 | 90 | 179.6 | 7322 | -1393.7 | -125.4
| 9200 | 90 | 179.6 | 7322 | -1493.7 | -124.7
| 9300 | 90 | 179.6 | 7322 | -1593.7 | -124
| 9400 | 90 | 179.6 | 7322 | -1693.7 | -123.3
| 9500 | 90 | 179.6 | 7322 | -1793.7 | -122.6
| 9600 | 90 | 179.6 | 7322 | -1893.7 | -121.9
| 9700 | 90 | 179.6 | 7322 | -1993.7 | -121.2
| 9800 | 90 | 179.6 | 7322 | -2093.7 | -120.5
| 9900 | 90 | 179.6 | 7322 | -2193.7 | -119.8
| 10000 | 90 | 179.6 | 7322 | -2293.7 | -119.1
| 10100 | 90 | 179.6 | 7322 | -2393.6 | -118.4
| 10200 | 90 | 179.6 | 7322 | -2493.6 | -117.7
| 10300 | 90 | 179.6 | 7322 | -2593.6 | -117
| 10400 | 90 | 179.6 | 7322 | -2693.6 | -116.3
| 10500 | 90 | 179.6 | 7322 | -2793.6 | -115.6
| 10600 | 90 | 179.6 | 7322 | -2893.6 | -114.9
| 10700 | 90 | 179.6 | 7322 | -2993.6 | -114.2
| 10800 | 90 | 179.6 | 7322 | -3093.6 | -113.5
| 10900 | 90 | 179.6 | 7322 | -3193.6 | -112.8
| 11000 | 90 | 179.6 | 7322 | -3293.6 | -112.1
| 11100 | 90 | 179.6 | 7322 | -3393.6 | -111.4
| 11200 | 90 | 179.6 | 7322 | -3493.6 | -110.7
| 11300 | 90 | 179.6 | 7322 | -3593.6 | -110
| 11400 | 90 | 179.6 | 7322 | -3693.6 | -109.3
| 11500 | 90 | 179.6 | 7322 | -3793.6 | -108.6
| 11600 | 90 | 179.6 | 7322 | -3893.6 | -107.9
| 11700 | 90 | 179.6 | 7322 | -3993.6 | -107.2
| 11800 | 90 | 179.6 | 7322 | -4093.6 | -106.5
| 11900 | 90 | 179.6 | 7322 | -4193.6 | -105.8
| 11993.1 | 90 | 179.6 | 7322 | -4286.7 | -105.2

## Lookup (hidden)
North Reference | RetunValue | Grid Type | ReturnValue | Deviation Indicator | ReturnValue
| 3 |  | 0 |  | 4
True |  | SPCS-Colorado Central-NAD27 |  | Directional
Grid |  | SPCS-Colorado Central-NAD83 |  | High Angle
|  | SPCS-Colorado North-NAD27 |  | Horizontal
SPCS-Colorado North-NAD83
SPCS-Colorado South-NAD27
SPCS-Colorado South-NAD83
UTM-Zone 12 NAD27
UTM-Zone 12 NAD83
UTM-Zone 13 NAD27
UTM-Zone 13 NAD83