## Data
Header Information | measured depth (ft) | inclination (°) | azimuth (°) | true vertical depth (ft) | northing +N/-S (ft) | easting +E/-W (ft)
Operator Name | 17 | 0 | 3.11 | 17 | 0 | 0
BAYSWATER PRODUCTION & EXPLORATION LLC | 146 | 0.89 | 3.11 | 145.99 | 1 | 0.05
Operator Number | 176 | 1.02 | 1.33 | 175.99 | 1.5 | 0.07
10261 | 238 | 0.31 | 228.23 | 237.99 | 1.94 | -0.04
Well Name and Number | 300 | 0.43 | 228.91 | 299.99 | 1.68 | -0.34
THORNTON L-29-30HN | 392 | 0.83 | 240.81 | 391.98 | 1.12 | -1.18
API Number (if available) | 484 | 0.37 | 330.21 | 483.98 | 1.06 | -1.91
05-123-43592 | 574 | 0.64 | 316.9 | 573.97 | 1.68 | -2.4
Location: QQ SEC TWP RGE | 666 | 0.52 | 347.46 | 665.97 | 2.46 | -2.84
SWNW SEC.28-T07N-R66W | 758 | 0.53 | 328.36 | 757.96 | 3.23 | -3.15
Citing Type: Planned or Actual | 850 | 0.68 | 339.49 | 849.96 | 4.1 | -3.57
ACTUAL | 940 | 0.42 | 124.11 | 939.96 | 4.42 | -3.48
Deviation Indicator | 1032 | 0.46 | 136.4 | 1031.96 | 3.96 | -2.95
Horizontal | 1123 | 0.51 | 179.21 | 1122.95 | 3.29 | -2.69
North Reference | 1213 | 0.53 | 184.09 | 1212.95 | 2.48 | -2.72
True | 1302 | 2 | 185.79 | 1301.92 | 0.52 | -2.9
Grid Type | 1394 | 2.78 | 196.37 | 1393.84 | -3.22 | -3.69
#VALUE! | 1485 | 3.73 | 204.75 | 1484.7 | -8.02 | -5.55
| 1508 | 3.9 | 202.44 | 1507.65 | -9.43 | -6.17
| 1610 | 6.05 | 201.16 | 1609.26 | -17.65 | -9.43
| 1705 | 7.83 | 206.48 | 1703.56 | -28.11 | -14.12
| 1799 | 7.73 | 205.79 | 1796.69 | -39.53 | -19.73
| 1991 | 7.75 | 201.53 | 1986.94 | -63.2 | -30.1
| 2086 | 7.7 | 197.57 | 2081.08 | -75.23 | -34.37
| 2181 | 7.85 | 199.21 | 2175.21 | -87.42 | -38.43
| 2275 | 7.8 | 199.64 | 2268.33 | -99.49 | -42.68
| 2370 | 7.78 | 201.26 | 2362.46 | -111.55 | -47.18
| 2465 | 8 | 205.92 | 2456.56 | -123.49 | -52.4
| 2559 | 7.98 | 212.57 | 2549.65 | -134.87 | -58.77
| 2654 | 7.86 | 212.13 | 2643.74 | -145.93 | -65.78
| 2749 | 7.88 | 201.72 | 2737.85 | -157.48 | -71.64
| 2844 | 8.17 | 204.01 | 2831.92 | -169.7 | -76.8
| 2939 | 8.08 | 196.79 | 2925.97 | -182.26 | -81.47
| 3034 | 8.16 | 192.6 | 3020.02 | -195.23 | -84.87
| 3129 | 8.23 | 202.37 | 3114.05 | -208.1 | -88.93
| 3224 | 8 | 205.03 | 3208.1 | -220.38 | -94.32
| 3320 | 7.49 | 205.07 | 3303.23 | -232.1 | -99.79
| 3415 | 8 | 213.84 | 3397.36 | -243.2 | -106.1
| 3511 | 7.97 | 220.6 | 3492.43 | -253.8 | -114.15
| 3607 | 7.97 | 223.85 | 3587.51 | -263.65 | -123.09
| 3703 | 8.12 | 218.24 | 3682.56 | -273.78 | -131.9
| 3797 | 8.01 | 212.35 | 3775.64 | -284.52 | -139.51
| 3892 | 8.04 | 194.86 | 3869.72 | -296.54 | -144.76
| 3987 | 8.13 | 180.2 | 3963.79 | -309.68 | -146.49
| 4082 | 7.94 | 177.94 | 4057.85 | -322.95 | -146.28
| 4176 | 7.99 | 181.11 | 4150.95 | -335.97 | -146.17
| 4271 | 7.86 | 190.53 | 4245.04 | -348.96 | -147.48
| 4365 | 8 | 197.97 | 4338.15 | -361.5 | -150.68
| 4460 | 8.29 | 203.15 | 4432.19 | -374.09 | -155.41
| 4555 | 8.02 | 207.43 | 4526.23 | -386.27 | -161.15
| 4650 | 7.89 | 212.64 | 4620.32 | -397.64 | -167.72
| 4745 | 7.91 | 214.57 | 4714.42 | -408.51 | -174.95
| 4838 | 8.12 | 208.82 | 4806.51 | -419.54 | -181.75
| 4933 | 8.29 | 207.57 | 4900.54 | -431.49 | -188.15
| 5027 | 8.51 | 208.57 | 4993.53 | -443.6 | -194.61
| 5122 | 8.17 | 208.23 | 5087.52 | -455.72 | -201.17
| 5216 | 8.16 | 207.42 | 5180.57 | -467.53 | -207.4
| 5311 | 8.31 | 212.75 | 5274.59 | -479.29 | -214.22
| 5406 | 8.2 | 221.82 | 5368.61 | -490.11 | -222.45
| 5501 | 8.23 | 225.91 | 5462.64 | -499.89 | -231.85
| 5598 | 8.15 | 238.4 | 5558.66 | -508.33 | -242.69
| 5692 | 8.57 | 229.43 | 5651.66 | -516.37 | -253.69
| 5787 | 8.35 | 213.38 | 5745.64 | -526.74 | -262.86
| 5881 | 8.27 | 221.63 | 5838.66 | -537.49 | -271.11
| 5976 | 8.17 | 206.67 | 5932.69 | -548.63 | -278.68
| 6071 | 7.98 | 202.8 | 6026.75 | -560.74 | -284.27
| 6165 | 8.35 | 214.4 | 6119.8 | -572.39 | -290.65
| 6261 | 8.27 | 211.52 | 6214.8 | -584.03 | -298.2
| 6356 | 8.33 | 198.8 | 6308.81 | -596.37 | -303.99
| 6451 | 8.53 | 179.09 | 6402.8 | -609.93 | -306.09
| 6546 | 8.01 | 180.68 | 6496.82 | -623.59 | -306.06
| 6640 | 8.03 | 198.66 | 6589.91 | -636.36 | -308.24
| 6735 | 9.23 | 212.26 | 6683.84 | -649.09 | -314.43
| 6830 | 18.28 | 226.18 | 6776.05 | -665.89 | -329.28
| 6925 | 23.19 | 247.29 | 6864.99 | -683.46 | -357.34
| 7020 | 28.78 | 256.79 | 6950.39 | -695.93 | -396.91
| 7114 | 37.04 | 259.42 | 7029.24 | -706.31 | -446.86
| 7209 | 46.66 | 260.53 | 7099.92 | -717.28 | -509.21
| 7305 | 56.89 | 263.54 | 7159.25 | -727.57 | -583.8
| 7399 | 65.68 | 265.88 | 7204.37 | -735.1 | -665.81
| 7494 | 75.85 | 265.99 | 7235.63 | -741.44 | -755.16
| 7580 | 85.74 | 267.4 | 7249.37 | -746.32 | -839.81
| 7590 | 86.89 | 267.56 | 7250.01 | -746.75 | -849.77
| 7660 | 89.115 | 268.629 | 7252.45 | -749.08 | -919.69
| 7685 | 89.91 | 269.01 | 7252.67 | -749.6 | -944.68
| 7780 | 89.94 | 268.03 | 7252.79 | -752.05 | -1039.65
| 7872 | 90.12 | 266.81 | 7252.74 | -756.19 | -1131.55
| 7964 | 90.09 | 266.13 | 7252.57 | -761.85 | -1223.38
| 8056 | 89.97 | 264.89 | 7252.53 | -769.06 | -1315.09
| 8146 | 90 | 265.54 | 7252.55 | -776.56 | -1404.78
| 8236 | 89.78 | 266.86 | 7252.72 | -782.53 | -1494.58
| 8327 | 90.03 | 266.8 | 7252.87 | -787.56 | -1585.44
| 8419 | 89.91 | 269.09 | 7252.92 | -790.86 | -1677.38
| 8510 | 90 | 268.34 | 7252.99 | -792.9 | -1768.35
| 8602 | 89.97 | 266.99 | 7253.02 | -796.65 | -1860.27
| 8694 | 89.97 | 267.64 | 7253.07 | -800.96 | -1952.17
| 8786 | 89.91 | 269.26 | 7253.16 | -803.45 | -2044.13
| 8877 | 90 | 268.77 | 7253.23 | -805.01 | -2135.12
| 8969 | 89.91 | 267.5 | 7253.31 | -808.01 | -2227.07
| 9061 | 89.48 | 268.48 | 7253.8 | -811.23 | -2319.01
| 9153 | 89.97 | 268.94 | 7254.24 | -813.3 | -2410.99
| 9245 | 90 | 269.82 | 7254.26 | -814.3 | -2502.98
| 9336 | 89.97 | 268.69 | 7254.28 | -815.48 | -2593.97
| 9426 | 90.12 | 269.29 | 7254.21 | -817.07 | -2683.96
| 9518 | 90.09 | 269.06 | 7254.05 | -818.39 | -2775.95
| 9610 | 90.03 | 269.35 | 7253.95 | -819.67 | -2867.94
| 9702 | 90.09 | 269.38 | 7253.85 | -820.69 | -2959.93
| 9792 | 89.97 | 269.35 | 7253.81 | -821.69 | -3049.93
| 9883 | 90.03 | 268.85 | 7253.81 | -823.12 | -3140.91
| 9975 | 90.22 | 269.27 | 7253.6 | -824.62 | -3232.9
| 10067 | 90.03 | 268.03 | 7253.4 | -826.79 | -3324.87
| 10159 | 90 | 266.7 | 7253.38 | -831.02 | -3416.77
| 10249 | 90.22 | 269.94 | 7253.21 | -833.66 | -3506.72
| 10340 | 90.46 | 272.3 | 7252.67 | -831.88 | -3597.7
| 10430 | 90.15 | 271.08 | 7252.19 | -829.23 | -3687.66
| 10520 | 90.59 | 271.71 | 7251.61 | -827.04 | -3777.63
| 10611 | 90.34 | 272.64 | 7250.87 | -823.58 | -3868.56
| 10703 | 90.4 | 271.24 | 7250.27 | -820.47 | -3960.5
| 10792 | 90.25 | 269.69 | 7249.77 | -819.75 | -4049.49
| 10883 | 90.18 | 269.23 | 7249.43 | -820.6 | -4140.49
| 10973 | 90.15 | 269.71 | 7249.17 | -821.44 | -4230.48
| 11064 | 90.37 | 268.75 | 7248.76 | -822.66 | -4321.47
| 11154 | 90.25 | 267.51 | 7248.27 | -825.6 | -4411.42
| 11246 | 90.92 | 267.02 | 7247.33 | -829.99 | -4503.31
| 11337 | 92.59 | 266.86 | 7244.54 | -834.84 | -4594.14
| 11426 | 90.92 | 267.14 | 7241.82 | -839.5 | -4682.97
| 11518 | 89.78 | 267.28 | 7241.25 | -843.97 | -4774.86
| 11610 | 89.97 | 268.08 | 7241.46 | -847.7 | -4866.78
| 11702 | 89.97 | 268.72 | 7241.5 | -850.27 | -4958.74
| 11793 | 90.25 | 269.14 | 7241.33 | -851.97 | -5049.73
| 11884 | 90.37 | 270.24 | 7240.84 | -852.46 | -5140.72
| 11976 | 89.72 | 270.83 | 7240.76 | -851.6 | -5232.72
| 12066 | 89.54 | 270.75 | 7241.35 | -850.36 | -5322.71
| 12156 | 89.82 | 268.74 | 7241.85 | -850.76 | -5412.7
| 12248 | 90.25 | 269.88 | 7241.79 | -851.87 | -5504.69
| 12339 | 90.28 | 270.18 | 7241.37 | -851.82 | -5595.69
| 12429 | 90.15 | 270.7 | 7241.03 | -851.13 | -5685.69
| 12518 | 90.03 | 269.38 | 7240.89 | -851.07 | -5774.69
| 12610 | 89.91 | 268.27 | 7240.94 | -852.95 | -5866.67
| 12701 | 90.03 | 267.19 | 7240.99 | -856.56 | -5957.59
| 12793 | 90.15 | 266.6 | 7240.85 | -861.54 | -6049.46
| 12882 | 90.15 | 265.87 | 7240.61 | -867.38 | -6138.26
| 12974 | 89.75 | 265.39 | 7240.69 | -874.39 | -6230
| 13064 | 90.12 | 266.94 | 7240.79 | -880.41 | -6319.79
| 13156 | 89.91 | 267.28 | 7240.77 | -885.05 | -6411.67
| 13337 | 89.97 | 267.24 | 7240.96 | -893.71 | -6592.47
| 13430 | 89.78 | 266.97 | 7241.16 | -898.4 | -6685.35
| 13520 | 89.94 | 267.76 | 7241.38 | -902.54 | -6775.25
| 13612 | 90.03 | 268.54 | 7241.41 | -905.51 | -6867.2
| 13702 | 90.09 | 271.43 | 7241.31 | -905.53 | -6957.19
| 13794 | 90.09 | 273.28 | 7241.17 | -901.75 | -7049.11
| 13886 | 90.15 | 272.07 | 7240.98 | -897.46 | -7141.01
| 13977 | 90.12 | 271.66 | 7240.76 | -894.5 | -7231.96
| 14067 | 90.09 | 273.5 | 7240.6 | -890.45 | -7321.87
| 14159 | 89.82 | 273.11 | 7240.67 | -885.14 | -7413.71
| 14249 | 90.18 | 271.12 | 7240.67 | -881.82 | -7503.65
| 14339 | 89.91 | 270.2 | 7240.6 | -880.79 | -7593.64
| 14431 | 90 | 268.02 | 7240.67 | -882.21 | -7685.62
| 14523 | 90 | 267.68 | 7240.67 | -885.67 | -7777.56
| 14615 | 90.09 | 268.6 | 7240.6 | -888.65 | -7869.51
| 14705 | 90.03 | 267.75 | 7240.5 | -891.52 | -7959.46
| 14796 | 89.94 | 266.05 | 7240.53 | -896.44 | -8050.33
| 14888 | 89.78 | 265.3 | 7240.75 | -903.38 | -8142.06
| 14980 | 89.88 | 266.35 | 7241.02 | -910.07 | -8233.82
| 15070 | 89.88 | 268.59 | 7241.21 | -914.05 | -8323.72
| 15162 | 89.91 | 269.39 | 7241.38 | -915.67 | -8415.71
| 15252 | 89.91 | 269.86 | 7241.52 | -916.26 | -8505.71
| 15342 | 90.06 | 269.45 | 7241.55 | -916.8 | -8595.7
| 15433 | 90.28 | 267.78 | 7241.28 | -919 | -8686.67
| 15523 | 90.37 | 266.59 | 7240.77 | -923.42 | -8776.56
| 15615 | 90.25 | 266.19 | 7240.27 | -929.21 | -8868.38
| 15704 | 90.25 | 265.95 | 7239.88 | -935.31 | -8957.17
| 15796 | 90.49 | 266.45 | 7239.29 | -941.41 | -9048.96
| 15886 | 90.34 | 266.52 | 7238.63 | -946.93 | -9138.79
| 15976 | 90.25 | 267.67 | 7238.17 | -951.49 | -9228.67
| 16068 | 90.18 | 268.86 | 7237.83 | -954.27 | -9320.63
| 16160 | 90.12 | 268.83 | 7237.58 | -956.13 | -9412.61
| 16248 | 90.18 | 268.93 | 7237.35 | -957.85 | -9500.59
| 16339 | 90.15 | 268.63 | 7237.09 | -959.78 | -9591.57
| 16430 | 90.09 | 268.4 | 7236.9 | -962.14 | -9682.54
| 16519 | 90.15 | 269.12 | 7236.72 | -964.07 | -9771.52
| 16609 | 90.22 | 270.76 | 7236.42 | -964.16 | -9861.52
| 16700 | 90.25 | 270.61 | 7236.05 | -963.08 | -9952.51
| 16790 | 90.22 | 270.87 | 7235.68 | -961.91 | -10042.5
| 16879 | 90.31 | 271.01 | 7235.27 | -960.45 | -10131.49
| 16969 | 90.22 | 270.77 | 7234.85 | -959.05 | -10221.48
| 17059 | 90.37 | 270.26 | 7234.39 | -958.25 | -10311.47
| 17150 | 90.37 | 269 | 7233.8 | -958.83 | -10402.46
| 17242 | 90.31 | 268.98 | 7233.26 | -960.46 | -10494.45
| 17330 | 90.31 | 270.06 | 7232.78 | -961.19 | -10582.44
| 17420 | 90.31 | 270.36 | 7232.29 | -960.86 | -10672.44
| 17499 | 90.28 | 269.8 | 7231.89 | -960.75 | -10751.44
| 17523 | 90.28 | 269.8 | 7231.77 | -960.84 | -10775.44

## Lookup (hidden)
North Reference | RetunValue | Grid Type | ReturnValue | Deviation Indicator | ReturnValue
| 2 |  | 0 |  | 4
True |  | SPCS-Colorado Central-NAD27 |  | Directional
Grid |  | SPCS-Colorado Central-NAD83 |  | High Angle
|  | SPCS-Colorado North-NAD27 |  | Horizontal
SPCS-Colorado North-NAD83
SPCS-Colorado South-NAD27
SPCS-Colorado South-NAD83
UTM-Zone 12 NAD27
UTM-Zone 12 NAD83
UTM-Zone 13 NAD27
UTM-Zone 13 NAD83