## Data
Header Information | measured depth (ft) | inclination (°) | azimuth (°) | true vertical depth (ft) | northing +N/-S (ft) | easting +E/-W (ft)
Operator Name | 0 | 0 | 0 | 0 | 0 | 0
Kerr-Mcgee | 100 | 0 | 0 | 100 | 0 | 0
Operator Number | 200 | 0 | 0 | 200 | 0 | 0
47120 | 250 | 0 | 0 | 250 | 0 | 0
Well Name and Number | 300 | 0.75 | 358.2322 | 300 | 0.33 | -0.01
SWARTZ 1C-25HZ | 400 | 2.25 | 358.2322 | 399.96 | 2.94 | -0.09
API Number (if available) | 500 | 3.75 | 358.2322 | 499.82 | 8.17 | -0.25
05-123-42836 | 600 | 5.25 | 358.2322 | 599.51 | 16.02 | -0.49
Location: QQ SEC TWP RGE | 700 | 6.75 | 358.2322 | 698.96 | 26.46 | -0.82
SESE Sec 13-T2N-R65W | 800 | 8.25 | 358.2322 | 798.1 | 39.51 | -1.22
Citing Type: Planned or Actual | 900 | 9.75 | 358.2322 | 896.87 | 55.15 | -1.7
Planned | 1000 | 11.25 | 358.2322 | 995.19 | 73.36 | -2.26
Deviation Indicator | 1100 | 12.75 | 358.2322 | 1093 | 94.14 | -2.91
Horizontal | 1200 | 14.25 | 358.2322 | 1190.24 | 117.47 | -3.63
North Reference | 1210.83 | 14.4125 | 358.2322 | 1200.73 | 120.15 | -3.71
True | 1300 | 14.4125 | 358.2322 | 1287.09 | 142.34 | -4.39
Grid Type | 1400 | 14.4125 | 358.2322 | 1383.95 | 167.21 | -5.16
#VALUE! | 1500 | 14.4125 | 358.2322 | 1480.8 | 192.09 | -5.93
| 1600 | 14.4125 | 358.2322 | 1577.65 | 216.97 | -6.7
| 1700 | 14.4125 | 358.2322 | 1674.5 | 241.85 | -7.46
| 1800 | 14.4125 | 358.2322 | 1771.36 | 266.73 | -8.23
| 1900 | 14.4125 | 358.2322 | 1868.21 | 291.61 | -9
| 2000 | 14.4125 | 358.2322 | 1965.06 | 316.48 | -9.77
| 2100 | 14.4125 | 358.2322 | 2061.92 | 341.36 | -10.54
| 2200 | 14.4125 | 358.2322 | 2158.77 | 366.24 | -11.3
| 2300 | 14.4125 | 358.2322 | 2255.62 | 391.12 | -12.07
| 2400 | 14.4125 | 358.2322 | 2352.47 | 416 | -12.84
| 2500 | 14.4125 | 358.2322 | 2449.33 | 440.88 | -13.61
| 2600 | 14.4125 | 358.2322 | 2546.18 | 465.75 | -14.38
| 2700 | 14.4125 | 358.2322 | 2643.03 | 490.63 | -15.14
| 2800 | 14.4125 | 358.2322 | 2739.89 | 515.51 | -15.91
| 2900 | 14.4125 | 358.2322 | 2836.74 | 540.39 | -16.68
| 3000 | 14.4125 | 358.2322 | 2933.59 | 565.27 | -17.45
| 3100 | 14.4125 | 358.2322 | 3030.45 | 590.15 | -18.21
| 3200 | 14.4125 | 358.2322 | 3127.3 | 615.02 | -18.98
| 3300 | 14.4125 | 358.2322 | 3224.15 | 639.9 | -19.75
| 3400 | 14.4125 | 358.2322 | 3321 | 664.78 | -20.52
| 3500 | 14.4125 | 358.2322 | 3417.86 | 689.66 | -21.29
| 3600 | 14.4125 | 358.2322 | 3514.71 | 714.54 | -22.05
| 3700 | 14.4125 | 358.2322 | 3611.56 | 739.41 | -22.82
| 3800 | 14.4125 | 358.2322 | 3708.42 | 764.29 | -23.59
| 3900 | 14.4125 | 358.2322 | 3805.27 | 789.17 | -24.36
| 4000 | 14.4125 | 358.2322 | 3902.12 | 814.05 | -25.12
| 4100 | 14.4125 | 358.2322 | 3998.97 | 838.93 | -25.89
| 4151.93 | 14.4125 | 358.2322 | 4049.27 | 851.85 | -26.29
| 4200 | 13.6914 | 358.2322 | 4095.9 | 863.51 | -26.65
| 4300 | 12.1914 | 358.2322 | 4193.36 | 885.9 | -27.34
| 4400 | 10.6914 | 358.2322 | 4291.37 | 905.72 | -27.95
| 4500 | 9.1914 | 358.2322 | 4389.86 | 922.98 | -28.49
| 4600 | 7.6914 | 358.2322 | 4488.78 | 937.65 | -28.94
| 4700 | 6.1914 | 358.2322 | 4588.04 | 949.73 | -29.31
| 4800 | 4.6914 | 358.2322 | 4687.59 | 959.21 | -29.61
| 4900 | 3.1914 | 358.2322 | 4787.35 | 966.08 | -29.82
| 5000 | 1.6914 | 358.2322 | 4887.26 | 970.34 | -29.95
| 5100 | 0.1914 | 358.2322 | 4987.24 | 971.98 | -30
| 5112.76 | 0 | 0 | 5000 | 972 | -30
| 5200 | 0 | 0 | 5087.24 | 972 | -30
| 5300 | 0 | 0 | 5187.24 | 972 | -30
| 5400 | 0 | 0 | 5287.24 | 972 | -30
| 5500 | 0 | 0 | 5387.24 | 972 | -30
| 5600 | 0 | 0 | 5487.24 | 972 | -30
| 5700 | 0 | 0 | 5587.24 | 972 | -30
| 5800 | 0 | 0 | 5687.24 | 972 | -30
| 5900 | 0 | 0 | 5787.24 | 972 | -30
| 6000 | 0 | 0 | 5887.24 | 972 | -30
| 6100 | 0 | 0 | 5987.24 | 972 | -30
| 6200 | 0 | 0 | 6087.24 | 972 | -30
| 6300 | 0 | 0 | 6187.24 | 972 | -30
| 6400 | 0 | 0 | 6287.24 | 972 | -30
| 6500 | 0 | 0 | 6387.24 | 972 | -30
| 6600 | 0 | 0 | 6487.24 | 972 | -30
| 6695.99 | 0 | 0 | 6583.23 | 972 | -30
| 6700 | 0.3611 | 179.4404 | 6587.24 | 971.99 | -30
| 6750 | 4.8611 | 179.4404 | 6637.17 | 969.71 | -29.98
| 6800 | 9.3611 | 179.4404 | 6686.78 | 963.52 | -29.92
| 6850 | 13.8611 | 179.4404 | 6735.74 | 953.46 | -29.82
| 6900 | 18.3611 | 179.4404 | 6783.77 | 939.59 | -29.68
| 6950 | 22.8611 | 179.4404 | 6830.55 | 922 | -29.51
| 7000 | 27.3611 | 179.4404 | 6875.82 | 900.78 | -29.3
| 7050 | 31.8611 | 179.4404 | 6919.27 | 876.09 | -29.06
| 7100 | 36.3611 | 179.4404 | 6960.66 | 848.05 | -28.79
| 7150 | 40.8611 | 179.4404 | 6999.72 | 816.86 | -28.48
| 7200 | 45.3611 | 179.4404 | 7036.21 | 782.7 | -28.15
| 7250 | 49.8611 | 179.4404 | 7069.91 | 745.78 | -27.79
| 7300 | 54.3611 | 179.4404 | 7100.61 | 706.33 | -27.41
| 7350 | 58.8611 | 179.4404 | 7128.12 | 664.6 | -27
| 7400 | 63.3611 | 179.4404 | 7152.27 | 620.84 | -26.57
| 7450 | 67.8611 | 179.4404 | 7172.91 | 575.31 | -26.13
| 7500 | 72.3611 | 179.4404 | 7189.92 | 528.31 | -25.67
| 7550 | 76.8611 | 179.4404 | 7203.18 | 480.12 | -25.2
| 7600 | 81.3611 | 179.4404 | 7212.62 | 431.03 | -24.72
| 7650 | 85.8611 | 179.4404 | 7218.19 | 381.36 | -24.23
| 7694.1 | 89.83 | 179.4404 | 7219.84 | 337.3 | -23.8
| 7700 | 89.83 | 179.4404 | 7219.86 | 331.4 | -23.74
| 7800 | 89.83 | 179.4404 | 7220.16 | 231.4 | -22.77
| 7900 | 89.83 | 179.4404 | 7220.45 | 131.41 | -21.79
| 8000 | 89.83 | 179.4404 | 7220.75 | 31.41 | -20.81
| 8100 | 89.83 | 179.4404 | 7221.05 | -68.58 | -19.84
| 8200 | 89.83 | 179.4404 | 7221.34 | -168.58 | -18.86
| 8300 | 89.83 | 179.4404 | 7221.64 | -268.57 | -17.88
| 8400 | 89.83 | 179.4404 | 7221.94 | -368.57 | -16.91
| 8500 | 89.83 | 179.4404 | 7222.23 | -468.56 | -15.93
| 8600 | 89.83 | 179.4404 | 7222.53 | -568.55 | -14.95
| 8700 | 89.83 | 179.4404 | 7222.83 | -668.55 | -13.98
| 8800 | 89.83 | 179.4404 | 7223.12 | -768.54 | -13
| 8900 | 89.83 | 179.4404 | 7223.42 | -868.54 | -12.02
| 9000 | 89.83 | 179.4404 | 7223.72 | -968.53 | -11.05
| 9100 | 89.83 | 179.4404 | 7224.01 | -1068.53 | -10.07
| 9200 | 89.83 | 179.4404 | 7224.31 | -1168.52 | -9.09
| 9300 | 89.83 | 179.4404 | 7224.61 | -1268.52 | -8.12
| 9400 | 89.83 | 179.4404 | 7224.9 | -1368.51 | -7.14
| 9500 | 89.83 | 179.4404 | 7225.2 | -1468.51 | -6.17
| 9600 | 89.83 | 179.4404 | 7225.5 | -1568.5 | -5.19
| 9700 | 89.83 | 179.4404 | 7225.8 | -1668.5 | -4.21
| 9800 | 89.83 | 179.4404 | 7226.09 | -1768.49 | -3.24
| 9900 | 89.83 | 179.4404 | 7226.39 | -1868.49 | -2.26
| 10000 | 89.83 | 179.4404 | 7226.69 | -1968.48 | -1.28
| 10100 | 89.83 | 179.4404 | 7226.98 | -2068.48 | -0.31
| 10200 | 89.83 | 179.4404 | 7227.28 | -2168.47 | 0.67
| 10300 | 89.83 | 179.4404 | 7227.58 | -2268.47 | 1.65
| 10400 | 89.83 | 179.4404 | 7227.87 | -2368.46 | 2.62
| 10500 | 89.83 | 179.4404 | 7228.17 | -2468.46 | 3.6
| 10600 | 89.83 | 179.4404 | 7228.47 | -2568.45 | 4.58
| 10700 | 89.83 | 179.4404 | 7228.76 | -2668.45 | 5.55
| 10800 | 89.83 | 179.4404 | 7229.06 | -2768.44 | 6.53
| 10900 | 89.83 | 179.4404 | 7229.36 | -2868.44 | 7.51
| 11000 | 89.83 | 179.4404 | 7229.65 | -2968.43 | 8.48
| 11100 | 89.83 | 179.4404 | 7229.95 | -3068.42 | 9.46
| 11200 | 89.83 | 179.4404 | 7230.25 | -3168.42 | 10.44
| 11300 | 89.83 | 179.4404 | 7230.54 | -3268.41 | 11.41
| 11400 | 89.83 | 179.4404 | 7230.84 | -3368.41 | 12.39
| 11500 | 89.83 | 179.4404 | 7231.14 | -3468.4 | 13.37
| 11600 | 89.83 | 179.4404 | 7231.43 | -3568.4 | 14.34
| 11700 | 89.83 | 179.4404 | 7231.73 | -3668.39 | 15.32
| 11800 | 89.83 | 179.4404 | 7232.03 | -3768.39 | 16.3
| 11900 | 89.83 | 179.4404 | 7232.32 | -3868.38 | 17.27
| 12000 | 89.83 | 179.4404 | 7232.62 | -3968.38 | 18.25
| 12100 | 89.83 | 179.4404 | 7232.92 | -4068.37 | 19.23
| 12200 | 89.83 | 179.4404 | 7233.21 | -4168.37 | 20.2
| 12300 | 89.83 | 179.4404 | 7233.51 | -4268.36 | 21.18
| 12400 | 89.83 | 179.4404 | 7233.81 | -4368.36 | 22.16
| 12500 | 89.83 | 179.4404 | 7234.1 | -4468.35 | 23.13
| 12600 | 89.83 | 179.4404 | 7234.4 | -4568.35 | 24.11
| 12700 | 89.83 | 179.4404 | 7234.7 | -4668.34 | 25.09
| 12800 | 89.83 | 179.4404 | 7234.99 | -4768.34 | 26.06
| 12900 | 89.83 | 179.4404 | 7235.29 | -4868.33 | 27.04
| 13000 | 89.83 | 179.4404 | 7235.59 | -4968.33 | 28.02
| 13100 | 89.83 | 179.4404 | 7235.88 | -5068.32 | 28.99
| 13200 | 89.83 | 179.4404 | 7236.18 | -5168.32 | 29.97
| 13300 | 89.83 | 179.4404 | 7236.48 | -5268.31 | 30.95
| 13400 | 89.83 | 179.4404 | 7236.77 | -5368.3 | 31.92
| 13500 | 89.83 | 179.4404 | 7237.07 | -5468.3 | 32.9
| 13600 | 89.83 | 179.4404 | 7237.37 | -5568.29 | 33.88
| 13700 | 89.83 | 179.4404 | 7237.66 | -5668.29 | 34.85
| 13800 | 89.83 | 179.4404 | 7237.96 | -5768.28 | 35.83
| 13900 | 89.83 | 179.4404 | 7238.26 | -5868.28 | 36.8
| 14000 | 89.83 | 179.4404 | 7238.55 | -5968.27 | 37.78
| 14100 | 89.83 | 179.4404 | 7238.85 | -6068.27 | 38.76
| 14200 | 89.83 | 179.4404 | 7239.15 | -6168.26 | 39.73
| 14300 | 89.83 | 179.4404 | 7239.44 | -6268.26 | 40.71
| 14400 | 89.83 | 179.4404 | 7239.74 | -6368.25 | 41.69
| 14500 | 89.83 | 179.4404 | 7240.04 | -6468.25 | 42.66
| 14600 | 89.83 | 179.4404 | 7240.33 | -6568.24 | 43.64
| 14700 | 89.83 | 179.4404 | 7240.63 | -6668.24 | 44.62
| 14800 | 89.83 | 179.4404 | 7240.93 | -6768.23 | 45.59
| 14900 | 89.83 | 179.4404 | 7241.22 | -6868.23 | 46.57
| 15000 | 89.83 | 179.4404 | 7241.52 | -6968.22 | 47.55
| 15100 | 89.83 | 179.4404 | 7241.82 | -7068.22 | 48.52
| 15200 | 89.83 | 179.4404 | 7242.11 | -7168.21 | 49.5
| 15300 | 89.83 | 179.4404 | 7242.41 | -7268.21 | 50.48
| 15400 | 89.83 | 179.4404 | 7242.71 | -7368.2 | 51.45
| 15500 | 89.83 | 179.4404 | 7243 | -7468.2 | 52.43
| 15600 | 89.83 | 179.4404 | 7243.3 | -7568.19 | 53.41
| 15700 | 89.83 | 179.4404 | 7243.6 | -7668.19 | 54.38
| 15800 | 89.83 | 179.4404 | 7243.89 | -7768.18 | 55.36
| 15900 | 89.83 | 179.4404 | 7244.19 | -7868.17 | 56.34
| 16000 | 89.83 | 179.4404 | 7244.49 | -7968.17 | 57.31
| 16100 | 89.83 | 179.4404 | 7244.78 | -8068.16 | 58.29
| 16172.72 | 89.83 | 179.4404 | 7245 | -8140.88 | 59

## Lookup (hidden)
North Reference | RetunValue | Grid Type | ReturnValue | Deviation Indicator | ReturnValue
| 2 |  | 0 |  | 4
True |  | SPCS-Colorado Central-NAD27 |  | Directional
Grid |  | SPCS-Colorado Central-NAD83 |  | High Angle
|  | SPCS-Colorado North-NAD27 |  | Horizontal
SPCS-Colorado North-NAD83
SPCS-Colorado South-NAD27
SPCS-Colorado South-NAD83
UTM-Zone 12 NAD27
UTM-Zone 12 NAD83
UTM-Zone 13 NAD27
UTM-Zone 13 NAD83