## Data
Header Information | measured depth (ft) | inclination (°) | azimuth (°) | true vertical depth (ft) | northing +N/-S (ft) | easting +E/-W (ft)
Operator Name | 0 | 0 | 0 | 0 | 0 | 0
Kerr-Mcgee | 100 | 0 | 0 | 100 | 0 | 0
Operator Number | 200 | 0 | 0 | 200 | 0 | 0
47120 | 250 | 0 | 0 | 250 | 0 | 0
Well Name and Number | 300 | 0.75 | 246.6951 | 300 | -0.13 | -0.3
SWARTZ 1N-12HZ | 400 | 2.25 | 246.6951 | 399.96 | -1.17 | -2.7
API Number (if available) | 500 | 3.75 | 246.6951 | 499.82 | -3.24 | -7.51
05-123-42838 | 600 | 5.25 | 246.6951 | 599.51 | -6.34 | -14.72
Location: QQ SEC TWP RGE | 686.88 | 6.5532 | 246.6951 | 685.93 | -9.87 | -22.92
SESE Sec 13-T2N-R65W | 700 | 6.5532 | 246.6951 | 698.96 | -10.47 | -24.3
Citing Type: Planned or Actual | 800 | 6.5532 | 246.6951 | 798.31 | -14.98 | -34.78
Planned | 900 | 6.5532 | 246.6951 | 897.66 | -19.5 | -45.26
Deviation Indicator | 1000 | 6.5532 | 246.6951 | 997 | -24.01 | -55.74
Horizontal | 1100 | 6.5532 | 246.6951 | 1096.35 | -28.53 | -66.22
North Reference | 1200 | 6.5532 | 246.6951 | 1195.7 | -33.04 | -76.7
True | 1300 | 6.5532 | 246.6951 | 1295.04 | -37.56 | -87.18
Grid Type | 1400 | 6.5532 | 246.6951 | 1394.39 | -42.07 | -97.67
#VALUE! | 1500 | 6.5532 | 246.6951 | 1493.74 | -46.59 | -108.15
| 1600 | 6.5532 | 246.6951 | 1593.08 | -51.1 | -118.63
| 1700 | 6.5532 | 246.6951 | 1692.43 | -55.62 | -129.11
| 1800 | 6.5532 | 246.6951 | 1791.78 | -60.13 | -139.59
| 1900 | 6.5532 | 246.6951 | 1891.12 | -64.65 | -150.07
| 2000 | 6.5532 | 246.6951 | 1990.47 | -69.16 | -160.55
| 2100 | 6.5532 | 246.6951 | 2089.82 | -73.68 | -171.04
| 2200 | 6.5532 | 246.6951 | 2189.16 | -78.19 | -181.52
| 2300 | 6.5532 | 246.6951 | 2288.51 | -82.71 | -192
| 2400 | 6.5532 | 246.6951 | 2387.86 | -87.22 | -202.48
| 2500 | 6.5532 | 246.6951 | 2487.2 | -91.74 | -212.96
| 2600 | 6.5532 | 246.6951 | 2586.55 | -96.25 | -223.44
| 2700 | 6.5532 | 246.6951 | 2685.9 | -100.77 | -233.92
| 2800 | 6.5532 | 246.6951 | 2785.24 | -105.28 | -244.41
| 2900 | 6.5532 | 246.6951 | 2884.59 | -109.8 | -254.89
| 3000 | 6.5532 | 246.6951 | 2983.93 | -114.31 | -265.37
| 3100 | 6.5532 | 246.6951 | 3083.28 | -118.83 | -275.85
| 3200 | 6.5532 | 246.6951 | 3182.63 | -123.34 | -286.33
| 3300 | 6.5532 | 246.6951 | 3281.97 | -127.86 | -296.81
| 3400 | 6.5532 | 246.6951 | 3381.32 | -132.37 | -307.29
| 3500 | 6.5532 | 246.6951 | 3480.67 | -136.89 | -317.78
| 3600 | 6.5532 | 246.6951 | 3580.01 | -141.4 | -328.26
| 3700 | 6.5532 | 246.6951 | 3679.36 | -145.92 | -338.74
| 3800 | 6.5532 | 246.6951 | 3778.71 | -150.43 | -349.22
| 3900 | 6.5532 | 246.6951 | 3878.05 | -154.95 | -359.7
| 4000 | 6.5532 | 246.6951 | 3977.4 | -159.46 | -370.18
| 4100 | 6.5532 | 246.6951 | 4076.75 | -163.98 | -380.66
| 4200 | 6.5532 | 246.6951 | 4176.09 | -168.49 | -391.15
| 4300 | 6.5532 | 246.6951 | 4275.44 | -173.01 | -401.63
| 4400 | 6.5532 | 246.6951 | 4374.79 | -177.52 | -412.11
| 4500 | 6.5532 | 246.6951 | 4474.13 | -182.04 | -422.59
| 4590.53 | 6.5532 | 246.6951 | 4564.07 | -186.13 | -432.08
| 4600 | 6.4111 | 246.6951 | 4573.48 | -186.55 | -433.06
| 4700 | 4.9111 | 246.6951 | 4672.99 | -190.45 | -442.12
| 4800 | 3.4111 | 246.6951 | 4772.73 | -193.32 | -448.78
| 4900 | 1.9111 | 246.6951 | 4872.61 | -195.16 | -453.05
| 5000 | 0.4111 | 246.6951 | 4972.59 | -195.96 | -454.91
| 5027.41 | 0 | 0 | 5000 | -196 | -455
| 5100 | 0 | 0 | 5072.59 | -196 | -455
| 5200 | 0 | 0 | 5172.59 | -196 | -455
| 5300 | 0 | 0 | 5272.59 | -196 | -455
| 5400 | 0 | 0 | 5372.59 | -196 | -455
| 5500 | 0 | 0 | 5472.59 | -196 | -455
| 5600 | 0 | 0 | 5572.59 | -196 | -455
| 5700 | 0 | 0 | 5672.59 | -196 | -455
| 5800 | 0 | 0 | 5772.59 | -196 | -455
| 5900 | 0 | 0 | 5872.59 | -196 | -455
| 6000 | 0 | 0 | 5972.59 | -196 | -455
| 6100 | 0 | 0 | 6072.59 | -196 | -455
| 6200 | 0 | 0 | 6172.59 | -196 | -455
| 6300 | 0 | 0 | 6272.59 | -196 | -455
| 6377.93 | 0 | 0 | 6350.52 | -196 | -455
| 6400 | 1.986 | 0.8922 | 6372.59 | -195.62 | -454.99
| 6450 | 6.486 | 0.8922 | 6422.44 | -191.93 | -454.94
| 6500 | 10.986 | 0.8922 | 6471.84 | -184.33 | -454.82
| 6550 | 15.486 | 0.8922 | 6520.5 | -172.89 | -454.64
| 6600 | 19.986 | 0.8922 | 6568.11 | -157.66 | -454.4
| 6650 | 24.486 | 0.8922 | 6614.38 | -138.75 | -454.11
| 6700 | 28.986 | 0.8922 | 6659.03 | -116.27 | -453.76
| 6750 | 33.486 | 0.8922 | 6701.77 | -90.35 | -453.35
| 6800 | 37.986 | 0.8922 | 6742.34 | -61.16 | -452.9
| 6850 | 42.486 | 0.8922 | 6780.5 | -28.87 | -452.4
| 6900 | 46.986 | 0.8922 | 6816.01 | 6.31 | -451.85
| 6950 | 51.486 | 0.8922 | 6848.65 | 44.16 | -451.26
| 7000 | 55.986 | 0.8922 | 6878.22 | 84.46 | -450.63
| 7050 | 60.486 | 0.8922 | 6904.53 | 126.96 | -449.97
| 7100 | 64.986 | 0.8922 | 6927.43 | 171.39 | -449.28
| 7150 | 69.486 | 0.8922 | 6946.77 | 217.48 | -448.56
| 7200 | 73.986 | 0.8922 | 6962.44 | 264.94 | -447.82
| 7250 | 78.486 | 0.8922 | 6974.33 | 313.48 | -447.07
| 7300 | 82.986 | 0.8922 | 6982.38 | 362.81 | -446.3
| 7350 | 87.486 | 0.8922 | 6986.53 | 412.62 | -445.52
| 7376.88 | 89.905 | 0.8922 | 6987.14 | 439.49 | -445.1
| 7400 | 89.905 | 0.8922 | 6987.18 | 462.61 | -444.74
| 7500 | 89.905 | 0.8922 | 6987.35 | 562.59 | -443.19
| 7600 | 89.905 | 0.8922 | 6987.51 | 662.58 | -441.63
| 7700 | 89.905 | 0.8922 | 6987.68 | 762.57 | -440.07
| 7800 | 89.905 | 0.8922 | 6987.84 | 862.56 | -438.52
| 7900 | 89.905 | 0.8922 | 6988.01 | 962.55 | -436.96
| 8000 | 89.905 | 0.8922 | 6988.18 | 1062.53 | -435.4
| 8100 | 89.905 | 0.8922 | 6988.34 | 1162.52 | -433.84
| 8200 | 89.905 | 0.8922 | 6988.51 | 1262.51 | -432.29
| 8300 | 89.905 | 0.8922 | 6988.67 | 1362.5 | -430.73
| 8400 | 89.905 | 0.8922 | 6988.84 | 1462.48 | -429.17
| 8500 | 89.905 | 0.8922 | 6989 | 1562.47 | -427.62
| 8600 | 89.905 | 0.8922 | 6989.17 | 1662.46 | -426.06
| 8700 | 89.905 | 0.8922 | 6989.34 | 1762.45 | -424.5
| 8800 | 89.905 | 0.8922 | 6989.5 | 1862.44 | -422.94
| 8900 | 89.905 | 0.8922 | 6989.67 | 1962.42 | -421.39
| 9000 | 89.905 | 0.8922 | 6989.83 | 2062.41 | -419.83
| 9100 | 89.905 | 0.8922 | 6990 | 2162.4 | -418.27
| 9200 | 89.905 | 0.8922 | 6990.17 | 2262.39 | -416.72
| 9300 | 89.905 | 0.8922 | 6990.33 | 2362.37 | -415.16
| 9400 | 89.905 | 0.8922 | 6990.5 | 2462.36 | -413.6
| 9500 | 89.905 | 0.8922 | 6990.66 | 2562.35 | -412.04
| 9600 | 89.905 | 0.8922 | 6990.83 | 2662.34 | -410.49
| 9700 | 89.905 | 0.8922 | 6990.99 | 2762.33 | -408.93
| 9800 | 89.905 | 0.8922 | 6991.16 | 2862.31 | -407.37
| 9900 | 89.905 | 0.8922 | 6991.33 | 2962.3 | -405.82
| 10000 | 89.905 | 0.8922 | 6991.49 | 3062.29 | -404.26
| 10100 | 89.905 | 0.8922 | 6991.66 | 3162.28 | -402.7
| 10200 | 89.905 | 0.8922 | 6991.82 | 3262.26 | -401.14
| 10300 | 89.905 | 0.8922 | 6991.99 | 3362.25 | -399.59
| 10400 | 89.905 | 0.8922 | 6992.16 | 3462.24 | -398.03
| 10500 | 89.905 | 0.8922 | 6992.32 | 3562.23 | -396.47
| 10600 | 89.905 | 0.8922 | 6992.49 | 3662.21 | -394.92
| 10700 | 89.905 | 0.8922 | 6992.65 | 3762.2 | -393.36
| 10800 | 89.905 | 0.8922 | 6992.82 | 3862.19 | -391.8
| 10900 | 89.905 | 0.8922 | 6992.98 | 3962.18 | -390.24
| 11000 | 89.905 | 0.8922 | 6993.15 | 4062.17 | -388.69
| 11100 | 89.905 | 0.8922 | 6993.32 | 4162.15 | -387.13
| 11200 | 89.905 | 0.8922 | 6993.48 | 4262.14 | -385.57
| 11300 | 89.905 | 0.8922 | 6993.65 | 4362.13 | -384.02
| 11400 | 89.905 | 0.8922 | 6993.81 | 4462.12 | -382.46
| 11500 | 89.905 | 0.8922 | 6993.98 | 4562.1 | -380.9
| 11600 | 89.905 | 0.8922 | 6994.14 | 4662.09 | -379.34
| 11700 | 89.905 | 0.8922 | 6994.31 | 4762.08 | -377.79
| 11800 | 89.905 | 0.8922 | 6994.48 | 4862.07 | -376.23
| 11900 | 89.905 | 0.8922 | 6994.64 | 4962.06 | -374.67
| 12000 | 89.905 | 0.8922 | 6994.81 | 5062.04 | -373.12
| 12100 | 89.905 | 0.8922 | 6994.97 | 5162.03 | -371.56
| 12200.14 | 89.905 | 0.8922 | 6995.14 | 5262.16 | -370
| 12300 | 89.905 | 1.0345 | 6995.31 | 5362 | -368.32
| 12400 | 89.905 | 1.177 | 6995.47 | 5461.99 | -366.39
| 12500 | 89.905 | 1.3195 | 6995.64 | 5561.96 | -364.21
| 12600 | 89.905 | 1.4621 | 6995.8 | 5661.93 | -361.79
| 12700 | 89.905 | 1.6046 | 6995.97 | 5761.9 | -359.11
| 12800 | 89.905 | 1.7471 | 6996.13 | 5861.85 | -356.19
| 12900 | 89.905 | 1.8896 | 6996.3 | 5961.8 | -353.01
| 13000 | 89.905 | 2.0321 | 6996.47 | 6061.74 | -349.59
| 13100 | 89.905 | 2.1746 | 6996.63 | 6161.68 | -345.92
| 13200 | 89.905 | 2.3172 | 6996.8 | 6261.6 | -342
| 13300 | 89.905 | 2.4597 | 6996.96 | 6361.51 | -337.83
| 13400 | 89.9051 | 2.6022 | 6997.13 | 6461.41 | -333.42
| 13500 | 89.9051 | 2.7447 | 6997.29 | 6561.31 | -328.75
| 13600 | 89.9051 | 2.8872 | 6997.46 | 6661.18 | -323.84
| 13700 | 89.9051 | 3.0297 | 6997.63 | 6761.05 | -318.68
| 13800 | 89.9051 | 3.1723 | 6997.79 | 6860.9 | -313.27
| 13900 | 89.9051 | 3.3148 | 6997.96 | 6960.74 | -307.61
| 14000 | 89.9051 | 3.4573 | 6998.12 | 7060.57 | -301.71
| 14100 | 89.9051 | 3.5998 | 6998.29 | 7160.38 | -295.55
| 14200 | 89.9051 | 3.7423 | 6998.45 | 7260.17 | -289.15
| 14300 | 89.9051 | 3.8848 | 6998.62 | 7359.95 | -282.5
| 14384.68 | 89.9052 | 4.0055 | 6998.76 | 7444.43 | -276.67
| 14400 | 89.9052 | 3.9837 | 6998.79 | 7459.71 | -275.6
| 14500 | 89.9051 | 3.8412 | 6998.95 | 7559.48 | -268.78
| 14600 | 89.9051 | 3.6986 | 6999.12 | 7659.27 | -262.21
| 14700 | 89.9051 | 3.5561 | 6999.28 | 7759.06 | -255.88
| 14800 | 89.9051 | 3.4136 | 6999.45 | 7858.88 | -249.8
| 14900 | 89.9051 | 3.2711 | 6999.61 | 7958.71 | -243.97
| 15000 | 89.9051 | 3.1286 | 6999.78 | 8058.55 | -238.39
| 15100 | 89.9051 | 2.9861 | 6999.94 | 8158.41 | -233.06
| 15200 | 89.9051 | 2.8435 | 7000.11 | 8258.28 | -227.97
| 15300 | 89.9051 | 2.701 | 7000.28 | 8358.16 | -223.13
| 15400 | 89.905 | 2.5585 | 7000.44 | 8458.06 | -218.55
| 15500 | 89.905 | 2.416 | 7000.61 | 8557.96 | -214.21
| 15600 | 89.905 | 2.2735 | 7000.77 | 8657.88 | -210.11
| 15700 | 89.905 | 2.131 | 7000.94 | 8757.81 | -206.27
| 15800 | 89.905 | 1.9884 | 7001.1 | 8857.74 | -202.68
| 15900 | 89.905 | 1.8459 | 7001.27 | 8957.69 | -199.33
| 16000 | 89.905 | 1.7034 | 7001.44 | 9057.64 | -196.24
| 16100 | 89.905 | 1.5609 | 7001.6 | 9157.6 | -193.39
| 16200 | 89.905 | 1.4184 | 7001.77 | 9257.56 | -190.79
| 16300 | 89.905 | 1.2759 | 7001.93 | 9357.53 | -188.44
| 16400 | 89.905 | 1.1333 | 7002.1 | 9457.51 | -186.33
| 16500 | 89.905 | 0.9908 | 7002.27 | 9557.49 | -184.48
| 16600 | 89.905 | 0.8483 | 7002.43 | 9657.48 | -182.88
| 16700 | 89.905 | 0.7058 | 7002.6 | 9757.47 | -181.52
| 16800 | 89.905 | 0.5633 | 7002.76 | 9857.47 | -180.41
| 16900 | 89.905 | 0.4208 | 7002.93 | 9957.46 | -179.55
| 17000 | 89.905 | 0.2782 | 7003.09 | 10057.46 | -178.94
| 17100 | 89.905 | 0.1357 | 7003.26 | 10157.46 | -178.58
| 17200 | 89.905 | 359.9932 | 7003.43 | 10257.46 | -178.47
| 17300 | 89.905 | 359.8507 | 7003.59 | 10357.46 | -178.61
| 17400 | 89.905 | 359.7082 | 7003.76 | 10457.46 | -178.99
| 17500 | 89.905 | 359.5657 | 7003.92 | 10557.46 | -179.62
| 17546.08 | 89.905 | 359.5 | 7004 | 10603.53 | -180

## Lookup (hidden)
North Reference | RetunValue | Grid Type | ReturnValue | Deviation Indicator | ReturnValue
| 2 |  | 0 |  | 4
True |  | SPCS-Colorado Central-NAD27 |  | Directional
Grid |  | SPCS-Colorado Central-NAD83 |  | High Angle
|  | SPCS-Colorado North-NAD27 |  | Horizontal
SPCS-Colorado North-NAD83
SPCS-Colorado South-NAD27
SPCS-Colorado South-NAD83
UTM-Zone 12 NAD27
UTM-Zone 12 NAD83
UTM-Zone 13 NAD27
UTM-Zone 13 NAD83