## Data
Header Information | measured depth (ft) | inclination (°) | azimuth (°) | true vertical depth (ft) | northing +N/-S (ft) | easting +E/-W (ft)
Operator Name | 0 | 0 | 0 | 0 | 0 | 0
Kerr-Mcgee | 100 | 0 | 0 | 100 | 0 | 0
Operator Number | 200 | 0 | 0 | 200 | 0 | 0
47120 | 250 | 0 | 0 | 250 | 0 | 0
Well Name and Number | 300 | 0.75 | 20 | 300 | 0.31 | 0.11
SWARTZ 26N-25HZ | 400 | 2.25 | 20 | 399.96 | 2.77 | 1.01
API Number (if available) | 500 | 3.75 | 20 | 499.82 | 7.69 | 2.8
05-123-42834 | 600 | 5.25 | 20 | 599.51 | 15.06 | 5.48
Location: QQ SEC TWP RGE | 700 | 6.75 | 20 | 698.96 | 24.88 | 9.06
SESE Sec 13-T2N-R65W | 800 | 8.25 | 20 | 798.1 | 37.14 | 13.52
Citing Type: Planned or Actual | 900 | 9.75 | 20 | 896.87 | 51.84 | 18.87
Planned | 1000 | 11.25 | 20 | 995.19 | 68.97 | 25.1
Deviation Indicator | 1100 | 12.75 | 20 | 1093 | 88.51 | 32.21
Horizontal | 1200 | 14.25 | 20 | 1190.24 | 110.44 | 40.2
North Reference | 1300 | 15.75 | 20 | 1286.83 | 134.76 | 49.05
True | 1316.67 | 16 | 20 | 1302.86 | 139.05 | 50.61
Grid Type | 1400 | 16 | 20 | 1382.96 | 160.63 | 58.46
#VALUE! | 1500 | 16 | 20 | 1479.09 | 186.53 | 67.89
| 1600 | 16 | 20 | 1575.21 | 212.43 | 77.32
| 1700 | 16 | 20 | 1671.34 | 238.33 | 86.75
| 1800 | 16 | 20 | 1767.47 | 264.24 | 96.17
| 1900 | 16 | 20 | 1863.59 | 290.14 | 105.6
| 2000 | 16 | 20 | 1959.72 | 316.04 | 115.03
| 2100 | 16 | 20 | 2055.85 | 341.94 | 124.46
| 2200 | 16 | 20 | 2151.97 | 367.84 | 133.88
| 2300 | 16 | 20 | 2248.1 | 393.74 | 143.31
| 2400 | 16 | 20 | 2344.22 | 419.64 | 152.74
| 2500 | 16 | 20 | 2440.35 | 445.55 | 162.17
| 2600 | 16 | 20 | 2536.48 | 471.45 | 171.59
| 2700 | 16 | 20 | 2632.6 | 497.35 | 181.02
| 2800 | 16 | 20 | 2728.73 | 523.25 | 190.45
| 2900 | 16 | 20 | 2824.85 | 549.15 | 199.87
| 3000 | 16 | 20 | 2920.98 | 575.05 | 209.3
| 3100 | 16 | 20 | 3017.11 | 600.95 | 218.73
| 3200 | 16 | 20 | 3113.23 | 626.86 | 228.16
| 3300 | 16 | 20 | 3209.36 | 652.76 | 237.58
| 3400 | 16 | 20 | 3305.49 | 678.66 | 247.01
| 3500 | 16 | 20 | 3401.61 | 704.56 | 256.44
| 3600 | 16 | 20 | 3497.74 | 730.46 | 265.87
| 3700 | 16 | 20 | 3593.86 | 756.36 | 275.29
| 3800 | 16 | 20 | 3689.99 | 782.26 | 284.72
| 3900 | 16 | 20 | 3786.12 | 808.17 | 294.15
| 4000 | 16 | 20 | 3882.24 | 834.07 | 303.58
| 4100 | 16 | 20 | 3978.37 | 859.97 | 313
| 4116.67 | 16 | 20 | 3994.39 | 864.29 | 314.57
| 4200 | 14.3333 | 20 | 4074.82 | 884.77 | 322.03
| 4300 | 12.3333 | 20 | 4172.12 | 906.44 | 329.92
| 4400 | 10.3333 | 20 | 4270.16 | 924.91 | 336.64
| 4500 | 8.3333 | 20 | 4368.83 | 940.15 | 342.19
| 4600 | 6.3333 | 20 | 4468.01 | 952.14 | 346.55
| 4700 | 4.3333 | 20 | 4567.57 | 960.87 | 349.73
| 4800 | 2.3333 | 20 | 4667.4 | 966.34 | 351.72
| 4900 | 0.3333 | 20 | 4767.37 | 968.52 | 352.51
| 4916.67 | 0 | 0 | 4784.03 | 968.57 | 352.53
| 5000 | 0 | 0 | 4867.37 | 968.57 | 352.53
| 5100 | 0 | 0 | 4967.37 | 968.57 | 352.53
| 5200 | 0 | 0 | 5067.37 | 968.57 | 352.53
| 5300 | 0 | 0 | 5167.37 | 968.57 | 352.53
| 5400 | 0 | 0 | 5267.37 | 968.57 | 352.53
| 5500 | 0 | 0 | 5367.37 | 968.57 | 352.53
| 5600 | 0 | 0 | 5467.37 | 968.57 | 352.53
| 5700 | 0 | 0 | 5567.37 | 968.57 | 352.53
| 5800 | 0 | 0 | 5667.37 | 968.57 | 352.53
| 5900 | 0 | 0 | 5767.37 | 968.57 | 352.53
| 6000 | 0 | 0 | 5867.37 | 968.57 | 352.53
| 6100 | 0 | 0 | 5967.37 | 968.57 | 352.53
| 6200 | 0 | 0 | 6067.37 | 968.57 | 352.53
| 6300 | 0 | 0 | 6167.37 | 968.57 | 352.53
| 6400 | 0 | 0 | 6267.37 | 968.57 | 352.53
| 6492.02 | 0 | 0 | 6359.38 | 968.57 | 352.53
| 6500 | 0.7185 | 180.0232 | 6367.37 | 968.52 | 352.53
| 6550 | 5.2185 | 180.0232 | 6417.29 | 965.93 | 352.53
| 6600 | 9.7185 | 180.0232 | 6466.85 | 959.43 | 352.53
| 6650 | 14.2185 | 180.0232 | 6515.75 | 949.07 | 352.52
| 6700 | 18.7185 | 180.0232 | 6563.69 | 934.9 | 352.52
| 6750 | 23.2185 | 180.0232 | 6610.36 | 917.01 | 352.51
| 6800 | 27.7185 | 180.0232 | 6655.49 | 895.51 | 352.5
| 6850 | 32.2185 | 180.0232 | 6698.8 | 870.54 | 352.49
| 6900 | 36.7185 | 180.0232 | 6740.01 | 842.25 | 352.48
| 6950 | 41.2185 | 180.0232 | 6778.87 | 810.82 | 352.47
| 7000 | 45.7185 | 180.0232 | 6815.15 | 776.43 | 352.45
| 7050 | 50.2185 | 180.0232 | 6848.62 | 739.3 | 352.44
| 7100 | 54.7185 | 180.0232 | 6879.07 | 699.66 | 352.42
| 7150 | 59.2185 | 180.0232 | 6906.32 | 657.75 | 352.4
| 7200 | 63.7185 | 180.0232 | 6930.19 | 613.83 | 352.39
| 7250 | 68.2185 | 180.0232 | 6950.55 | 568.18 | 352.37
| 7300 | 72.7185 | 180.0232 | 6967.26 | 521.07 | 352.35
| 7350 | 77.2185 | 180.0232 | 6980.23 | 472.79 | 352.33
| 7400 | 81.7185 | 180.0232 | 6989.36 | 423.65 | 352.31
| 7450 | 86.2185 | 180.0232 | 6994.62 | 373.94 | 352.29
| 7490.74 | 89.8849 | 180.0232 | 6996 | 333.23 | 352.27
| 7500 | 89.8849 | 180.0232 | 6996.02 | 323.97 | 352.27
| 7600 | 89.8849 | 180.0232 | 6996.22 | 223.97 | 352.23
| 7700 | 89.8849 | 180.0232 | 6996.42 | 123.97 | 352.19
| 7800 | 89.8849 | 180.0232 | 6996.62 | 23.97 | 352.15
| 7900 | 89.8849 | 180.0232 | 6996.82 | -76.03 | 352.11
| 8000 | 89.8849 | 180.0232 | 6997.02 | -176.03 | 352.07
| 8100 | 89.8849 | 180.0232 | 6997.23 | -276.03 | 352.03
| 8200 | 89.8849 | 180.0232 | 6997.43 | -376.03 | 351.99
| 8300 | 89.8849 | 180.0232 | 6997.63 | -476.03 | 351.95
| 8400 | 89.8849 | 180.0232 | 6997.83 | -576.03 | 351.9
| 8500 | 89.8849 | 180.0232 | 6998.03 | -676.03 | 351.86
| 8600 | 89.8849 | 180.0232 | 6998.23 | -776.03 | 351.82
| 8700 | 89.8849 | 180.0232 | 6998.43 | -876.03 | 351.78
| 8800 | 89.8849 | 180.0232 | 6998.63 | -976.03 | 351.74
| 8900 | 89.8849 | 180.0232 | 6998.83 | -1076.03 | 351.7
| 9000 | 89.8849 | 180.0232 | 6999.03 | -1176.03 | 351.66
| 9100 | 89.8849 | 180.0232 | 6999.23 | -1276.03 | 351.62
| 9200 | 89.8849 | 180.0232 | 6999.43 | -1376.03 | 351.58
| 9300 | 89.8849 | 180.0232 | 6999.64 | -1476.03 | 351.54
| 9400 | 89.8849 | 180.0232 | 6999.84 | -1576.03 | 351.5
| 9500 | 89.8849 | 180.0232 | 7000.04 | -1676.03 | 351.46
| 9600 | 89.8849 | 180.0232 | 7000.24 | -1776.03 | 351.42
| 9700 | 89.8849 | 180.0232 | 7000.44 | -1876.03 | 351.38
| 9800 | 89.8849 | 180.0232 | 7000.64 | -1976.03 | 351.34
| 9900 | 89.8849 | 180.0232 | 7000.84 | -2076.03 | 351.3
| 10000 | 89.8849 | 180.0232 | 7001.04 | -2176.03 | 351.26
| 10100 | 89.8849 | 180.0232 | 7001.24 | -2276.03 | 351.22
| 10200 | 89.8849 | 180.0232 | 7001.44 | -2376.03 | 351.18
| 10300 | 89.8849 | 180.0232 | 7001.64 | -2476.03 | 351.13
| 10400 | 89.8849 | 180.0232 | 7001.85 | -2576.03 | 351.09
| 10500 | 89.8849 | 180.0232 | 7002.05 | -2676.03 | 351.05
| 10600 | 89.8849 | 180.0232 | 7002.25 | -2776.03 | 351.01
| 10700 | 89.8849 | 180.0232 | 7002.45 | -2876.03 | 350.97
| 10800 | 89.8849 | 180.0232 | 7002.65 | -2976.03 | 350.93
| 10900 | 89.8849 | 180.0232 | 7002.85 | -3076.03 | 350.89
| 11000 | 89.8849 | 180.0232 | 7003.05 | -3176.03 | 350.85
| 11100 | 89.8849 | 180.0232 | 7003.25 | -3276.03 | 350.81
| 11200 | 89.8849 | 180.0232 | 7003.45 | -3376.02 | 350.77
| 11300 | 89.8849 | 180.0232 | 7003.65 | -3476.02 | 350.73
| 11400 | 89.8849 | 180.0232 | 7003.85 | -3576.02 | 350.69
| 11500 | 89.8849 | 180.0232 | 7004.05 | -3676.02 | 350.65
| 11600 | 89.8849 | 180.0232 | 7004.26 | -3776.02 | 350.61
| 11700 | 89.8849 | 180.0232 | 7004.46 | -3876.02 | 350.57
| 11800 | 89.8849 | 180.0232 | 7004.66 | -3976.02 | 350.53
| 11900 | 89.8849 | 180.0232 | 7004.86 | -4076.02 | 350.49
| 12000 | 89.8849 | 180.0232 | 7005.06 | -4176.02 | 350.45
| 12100 | 89.8849 | 180.0232 | 7005.26 | -4276.02 | 350.41
| 12200 | 89.8849 | 180.0232 | 7005.46 | -4376.02 | 350.37
| 12300 | 89.8849 | 180.0232 | 7005.66 | -4476.02 | 350.32
| 12400 | 89.8849 | 180.0232 | 7005.86 | -4576.02 | 350.28
| 12500 | 89.8849 | 180.0232 | 7006.06 | -4676.02 | 350.24
| 12600 | 89.8849 | 180.0232 | 7006.26 | -4776.02 | 350.2
| 12700 | 89.8849 | 180.0232 | 7006.46 | -4876.02 | 350.16
| 12800 | 89.8849 | 180.0232 | 7006.67 | -4976.02 | 350.12
| 12900 | 89.8849 | 180.0232 | 7006.87 | -5076.02 | 350.08
| 13000 | 89.8849 | 180.0232 | 7007.07 | -5176.02 | 350.04
| 13100 | 89.8849 | 180.0232 | 7007.27 | -5276.02 | 350
| 13200 | 89.8849 | 180.0232 | 7007.47 | -5376.02 | 349.96
| 13300 | 89.8849 | 180.0232 | 7007.67 | -5476.02 | 349.92
| 13400 | 89.8849 | 180.0232 | 7007.87 | -5576.02 | 349.88
| 13500 | 89.8849 | 180.0232 | 7008.07 | -5676.02 | 349.84
| 13600 | 89.8849 | 180.0232 | 7008.27 | -5776.02 | 349.8
| 13700 | 89.8849 | 180.0232 | 7008.47 | -5876.02 | 349.76
| 13800 | 89.8849 | 180.0232 | 7008.67 | -5976.02 | 349.72
| 13900 | 89.8849 | 180.0232 | 7008.88 | -6076.02 | 349.68
| 14000 | 89.8849 | 180.0232 | 7009.08 | -6176.02 | 349.64
| 14100 | 89.8849 | 180.0232 | 7009.28 | -6276.02 | 349.6
| 14200 | 89.8849 | 180.0232 | 7009.48 | -6376.02 | 349.55
| 14300 | 89.8849 | 180.0232 | 7009.68 | -6476.02 | 349.51
| 14400 | 89.8849 | 180.0232 | 7009.88 | -6576.02 | 349.47
| 14500 | 89.8849 | 180.0232 | 7010.08 | -6676.02 | 349.43
| 14600 | 89.8849 | 180.0232 | 7010.28 | -6776.02 | 349.39
| 14700 | 89.8849 | 180.0232 | 7010.48 | -6876.02 | 349.35
| 14800 | 89.8849 | 180.0232 | 7010.68 | -6976.02 | 349.31
| 14900 | 89.8849 | 180.0232 | 7010.88 | -7076.02 | 349.27
| 15000 | 89.8849 | 180.0232 | 7011.08 | -7176.02 | 349.23
| 15100 | 89.8849 | 180.0232 | 7011.29 | -7276.02 | 349.19
| 15200 | 89.8849 | 180.0232 | 7011.49 | -7376.02 | 349.15
| 15300 | 89.8849 | 180.0232 | 7011.69 | -7476.02 | 349.11
| 15400 | 89.8849 | 180.0232 | 7011.89 | -7576.02 | 349.07
| 15500 | 89.8849 | 180.0232 | 7012.09 | -7676.02 | 349.03
| 15600 | 89.8849 | 180.0232 | 7012.29 | -7776.02 | 348.99
| 15700 | 89.8849 | 180.0232 | 7012.49 | -7876.02 | 348.95
| 15800 | 89.8849 | 180.0232 | 7012.69 | -7976.02 | 348.91
| 15900 | 89.8849 | 180.0232 | 7012.89 | -8076.02 | 348.87
| 15953.39 | 89.8849 | 180.0232 | 7013 | -8129.41 | 348.84

## Lookup (hidden)
North Reference | RetunValue | Grid Type | ReturnValue | Deviation Indicator | ReturnValue
| 2 |  | 0 |  | 4
True |  | SPCS-Colorado Central-NAD27 |  | Directional
Grid |  | SPCS-Colorado Central-NAD83 |  | High Angle
|  | SPCS-Colorado North-NAD27 |  | Horizontal
SPCS-Colorado North-NAD83
SPCS-Colorado South-NAD27
SPCS-Colorado South-NAD83
UTM-Zone 12 NAD27
UTM-Zone 12 NAD83
UTM-Zone 13 NAD27
UTM-Zone 13 NAD83