## Data
Header Information | measured depth (ft) | inclination (°) | azimuth (°) | true vertical depth (ft) | northing +N/-S (ft) | easting +E/-W (ft)
Operator Name | 0 | 0 | 0 | 0 | 0 | 0
WHITING OIL & GAS CORPORATION | 133 | 0.67 | 174.2 | 133 | -0.77 | 0.08
Operator Number | 228 | 0.49 | 170.03 | 227.99 | -1.72 | 0.2
96155 | 323 | 0.59 | 172.54 | 322.99 | -2.61 | 0.34
Well Name and Number | 418 | 1.36 | 300.22 | 417.98 | -2.52 | -0.58
Horsetail 07F-1838 | 512 | 3.75 | 309.18 | 511.88 | -0.01 | -3.93
API Number (if available) | 607 | 5.89 | 312.1 | 606.54 | 5.22 | -9.95
05-123-41781-00 | 702 | 9.04 | 308.92 | 700.72 | 13.18 | -19.38
Location: QQ SEC TWP RGE | 797 | 8.92 | 308.73 | 794.56 | 22.48 | -30.94
Sec 7-T10N-R57W | 891 | 8.19 | 305.88 | 887.51 | 30.96 | -42.05
Citing Type: Planned or Actual | 986 | 7.74 | 304.79 | 981.59 | 38.58 | -52.78
As-Drilled | 1081 | 7.27 | 298.48 | 1075.78 | 45.09 | -63.32
Deviation Indicator | 1175 | 7.61 | 300.98 | 1168.99 | 51.13 | -73.88
Horizontal | 1270 | 7.62 | 299.01 | 1263.15 | 57.42 | -84.78
North Reference | 1365 | 7.74 | 297.49 | 1357.3 | 63.43 | -95.96
True | 1460 | 8.91 | 305.43 | 1451.3 | 70.65 | -107.63
Grid Type | 1554 | 9 | 311.33 | 1544.16 | 79.73 | -119.09
#VALUE! | 1649 | 9.35 | 310.73 | 1637.94 | 89.67 | -130.52
| 1744 | 8.66 | 307.76 | 1731.77 | 99.09 | -142.02
| 1839 | 7.23 | 307.74 | 1825.86 | 107.13 | -152.4
| 1934 | 5.9 | 304.37 | 1920.23 | 113.54 | -161.16
| 2015 | 5.18 | 303.71 | 2000.85 | 117.92 | -167.64
| 2128 | 3.52 | 292.74 | 2113.52 | 122.09 | -175.08
| 2223 | 8.32 | 324.49 | 2208.01 | 128.83 | -181.77
| 2317 | 10.02 | 330.47 | 2300.81 | 141.48 | -189.76
| 2412 | 9.68 | 330.69 | 2394.41 | 155.64 | -197.74
| 2507 | 9.21 | 331.68 | 2488.12 | 169.3 | -205.26
| 2601 | 8.74 | 330.58 | 2580.97 | 182.14 | -212.34
| 2696 | 11.46 | 325.98 | 2674.49 | 196.25 | -221.17
| 2791 | 11.4 | 325.76 | 2767.6 | 211.83 | -231.73
| 2886 | 11.7 | 325.89 | 2860.68 | 227.57 | -242.41
| 2981 | 11.05 | 323.22 | 2953.81 | 242.84 | -253.27
| 3075 | 12.07 | 307.47 | 3045.93 | 256.04 | -266.47
| 3170 | 11.46 | 304.98 | 3138.93 | 267.5 | -282.09
| 3265 | 10.38 | 302.2 | 3232.21 | 277.47 | -297.06
| 3359 | 9.25 | 301.17 | 3324.83 | 285.89 | -310.7
| 3454 | 8.49 | 298.79 | 3418.7 | 293.22 | -323.38
| 3549 | 10.38 | 296.23 | 3512.41 | 300.38 | -337.2
| 3643 | 10.62 | 293.65 | 3604.83 | 307.6 | -352.73
| 3738 | 11.38 | 300.24 | 3698.09 | 315.83 | -368.85
| 3833 | 10.17 | 298.59 | 3791.41 | 324.57 | -384.31
| 3927 | 9.34 | 305.99 | 3884.06 | 333.02 | -397.77
| 4022 | 8.41 | 310.05 | 3977.92 | 342.03 | -409.33
| 4117 | 7.78 | 311.88 | 4071.97 | 350.79 | -419.44
| 4211 | 7.41 | 313.1 | 4165.15 | 359.18 | -428.6
| 4306 | 9.65 | 308.27 | 4259.09 | 368.29 | -439.32
| 4401 | 9.18 | 308.05 | 4352.81 | 377.89 | -451.53
| 4496 | 8.51 | 310.85 | 4446.68 | 387.16 | -462.81
| 4590 | 8.26 | 315.16 | 4539.68 | 396.49 | -472.84
| 4685 | 6.93 | 316.4 | 4633.85 | 405.48 | -481.6
| 4780 | 5.82 | 316.41 | 4728.26 | 413.12 | -488.88
| 4874 | 5.12 | 312.33 | 4821.83 | 419.4 | -495.26
| 4969 | 4.09 | 314.51 | 4916.52 | 424.63 | -500.81
| 5064 | 3.31 | 308.85 | 5011.32 | 428.72 | -505.37
| 5158 | 3.13 | 313.04 | 5105.17 | 432.17 | -509.35
| 5253 | 1.87 | 318.22 | 5200.08 | 435.1 | -512.28
| 5285 | 1.9 | 311.5 | 5232.06 | 435.84 | -513.02
| 5381 | 3.85 | 209.67 | 5327.98 | 434.09 | -515.81
| 5475 | 14.77 | 188.67 | 5420.62 | 419.46 | -519.19
| 5570 | 24.92 | 188.33 | 5509.86 | 387.6 | -523.92
| 5665 | 34.2 | 186.35 | 5592.41 | 341.16 | -529.79
| 5760 | 39.66 | 180.59 | 5668.35 | 284.25 | -533.05
| 5854 | 41.99 | 176.13 | 5739.49 | 222.87 | -531.24
| 5949 | 42.47 | 176.61 | 5809.83 | 159.15 | -527.19
| 6044 | 49.73 | 179.47 | 5875.67 | 90.8 | -524.95
| 6138 | 59.56 | 186.04 | 5930.04 | 14.4 | -528.9
| 6233 | 71.88 | 186.39 | 5969.03 | -71.52 | -538.26
| 6328 | 79.98 | 180.89 | 5992.12 | -163.38 | -544.02
| 6422 | 82.56 | 179.62 | 6006.39 | -256.28 | -544.43
| 6517 | 89.67 | 180.05 | 6012.82 | -351 | -544.17
| 6612 | 89.37 | 179.39 | 6013.61 | -445.99 | -543.7
| 6706 | 87.85 | 177.08 | 6015.89 | -539.91 | -540.8
| 6801 | 87.34 | 176.96 | 6019.88 | -634.7 | -535.86
| 6895 | 88.24 | 178.44 | 6023.5 | -728.55 | -532.09
| 6990 | 90.29 | 179.83 | 6024.71 | -823.52 | -530.65
| 7085 | 90.68 | 179.1 | 6023.91 | -918.51 | -529.77
| 7179 | 90.73 | 179.11 | 6022.75 | -1012.5 | -528.3
| 7274 | 90.21 | 178.53 | 6021.97 | -1107.47 | -526.34
| 7369 | 90.57 | 177.38 | 6021.33 | -1202.41 | -522.95
| 7463 | 87.08 | 176.82 | 6023.26 | -1296.25 | -518.19
| 7558 | 86.74 | 176.58 | 6028.38 | -1390.96 | -512.72
| 7652 | 88.53 | 179.71 | 6032.25 | -1484.81 | -509.68
| 7747 | 88.52 | 179.95 | 6034.7 | -1579.78 | -509.41
| 7842 | 90.42 | 179.79 | 6035.58 | -1674.77 | -509.19
| 7937 | 90.72 | 179.97 | 6034.63 | -1769.77 | -508.99
| 8032 | 90.31 | 180.24 | 6033.77 | -1864.76 | -509.17
| 8126 | 91.28 | 181.46 | 6032.46 | -1958.74 | -510.56
| 8221 | 90.85 | 181.69 | 6030.69 | -2053.69 | -513.17
| 8315 | 91.22 | 180.62 | 6028.99 | -2147.65 | -515.06
| 8410 | 90.75 | 180.96 | 6027.35 | -2242.63 | -516.37
| 8504 | 89.96 | 178.44 | 6026.77 | -2336.62 | -515.88
| 8599 | 90.26 | 178.08 | 6026.58 | -2431.57 | -512.99
| 8693 | 90.48 | 177.54 | 6025.97 | -2525.5 | -509.4
| 8788 | 90.14 | 176.74 | 6025.45 | -2620.38 | -504.66
| 8883 | 89.36 | 179.19 | 6025.87 | -2715.31 | -501.29
| 8977 | 88.78 | 179.58 | 6027.39 | -2809.29 | -500.28
| 9070 | 88.48 | 179.57 | 6029.62 | -2902.26 | -499.6
| 9164 | 88.93 | 179.92 | 6031.74 | -2996.24 | -499.19
| 9257 | 88.34 | 179.72 | 6033.96 | -3089.21 | -498.9
| 9350 | 89.87 | 179.64 | 6035.42 | -3182.19 | -498.38
| 9443 | 90.41 | 179.09 | 6035.2 | -3275.19 | -497.35
| 9537 | 90.63 | 178.5 | 6034.35 | -3369.16 | -495.38
| 9630 | 91.06 | 178.3 | 6032.98 | -3462.12 | -492.79
| 9723 | 91.45 | 178.37 | 6030.94 | -3555.05 | -490.09
| 9816 | 91.58 | 178.59 | 6028.48 | -3647.99 | -487.63
| 9909 | 92.2 | 178.25 | 6025.41 | -3740.9 | -485.06
| 10002 | 90.47 | 179.86 | 6023.25 | -3833.86 | -483.53
| 10095 | 89.17 | 180.14 | 6023.54 | -3926.86 | -483.53
| 10188 | 88.9 | 179.25 | 6025.11 | -4019.84 | -483.03
| 10281 | 89.31 | 179.36 | 6026.56 | -4112.82 | -481.9
| 10374 | 89.72 | 179.33 | 6027.35 | -4205.81 | -480.84
| 10468 | 90 | 179.82 | 6027.57 | -4299.81 | -480.13
| 10561 | 90.48 | 179.84 | 6027.18 | -4392.81 | -479.86
| 10654 | 89.77 | 179.68 | 6026.99 | -4485.81 | -479.47
| 10748 | 89.66 | 179.94 | 6027.46 | -4579.8 | -479.16
| 10841 | 88.87 | 179.42 | 6028.65 | -4672.79 | -478.63
| 10934 | 88.86 | 178.6 | 6030.49 | -4765.76 | -477.03
| 11028 | 88.93 | 177.51 | 6032.3 | -4859.69 | -473.85
| 11121 | 91.05 | 178.63 | 6032.32 | -4952.63 | -470.72
| 11214 | 91.48 | 177.62 | 6030.27 | -5045.56 | -467.69
| 11308 | 91.48 | 177.5 | 6027.85 | -5139.44 | -463.69
| 11401 | 90.87 | 179.97 | 6025.94 | -5232.39 | -461.65
| 11494 | 90.12 | 178.24 | 6025.13 | -5325.37 | -460.19
| 11588 | 90.37 | 178.56 | 6024.74 | -5419.33 | -457.57
| 11681 | 90.97 | 178.16 | 6023.65 | -5512.29 | -454.9
| 11774 | 88.76 | 180.59 | 6023.87 | -5605.27 | -453.89
| 11869 | 88.43 | 180.44 | 6026.2 | -5700.24 | -454.74
| 11964 | 90.39 | 180.79 | 6027.18 | -5795.22 | -455.76
| 12058 | 90.64 | 180.91 | 6026.33 | -5889.21 | -457.15
| 12152 | 90.95 | 180.25 | 6025.02 | -5983.19 | -458.1
| 12247 | 91.05 | 180.46 | 6023.36 | -6078.18 | -458.69
| 12342 | 91.64 | 180.04 | 6021.13 | -6173.15 | -459.1
| 12436 | 89.87 | 179.32 | 6019.89 | -6267.13 | -458.58
| 12531 | 90.54 | 179.05 | 6019.55 | -6362.12 | -457.23
| 12626 | 88.66 | 179.86 | 6020.22 | -6457.11 | -456.33
| 12720 | 89.12 | 179.67 | 6022.04 | -6551.09 | -455.94
| 12815 | 88.99 | 178.48 | 6023.61 | -6646.07 | -454.4
| 12909 | 90.59 | 178.13 | 6023.95 | -6740.02 | -451.62
| 13004 | 90.27 | 178.09 | 6023.23 | -6834.97 | -448.49
| 13099 | 90.57 | 180.19 | 6022.53 | -6929.95 | -447.07
| 13193 | 90.8 | 179.8 | 6021.41 | -7023.94 | -447.06
| 13288 | 90.59 | 178.88 | 6020.25 | -7118.93 | -445.97
| 13382 | 91.03 | 177.91 | 6018.92 | -7212.88 | -443.35
| 13477 | 91.56 | 180.39 | 6016.78 | -7307.84 | -441.94
| 13571 | 92.21 | 179 | 6013.68 | -7401.78 | -441.43
| 13666 | 91.08 | 180.67 | 6010.96 | -7496.74 | -441.16
| 13761 | 91.57 | 179.91 | 6008.76 | -7591.71 | -441.65
| 13856 | 89.14 | 180.77 | 6008.16 | -7686.7 | -442.22
| 13950 | 88.73 | 179.92 | 6009.91 | -7780.68 | -442.79
| 14045 | 88.81 | 179.32 | 6011.95 | -7875.65 | -442.16
| 14082 | 89.05 | 179.23 | 6012.64 | -7912.65 | -441.69
PTB | 14140 | 89.05 | 179.23 | 6013.61 | -7970.63 | -440.92

## Lookup (hidden)
North Reference | RetunValue | Grid Type | ReturnValue | Deviation Indicator | ReturnValue
| 2 |  | 0 |  | 4
True |  | SPCS-Colorado Central-NAD27 |  | Directional
Grid |  | SPCS-Colorado Central-NAD83 |  | High Angle
|  | SPCS-Colorado North-NAD27 |  | Horizontal
SPCS-Colorado North-NAD83
SPCS-Colorado South-NAD27
SPCS-Colorado South-NAD83
UTM-Zone 12 NAD27
UTM-Zone 12 NAD83
UTM-Zone 13 NAD27
UTM-Zone 13 NAD83