## Data
Header Information | measured depth (ft) | inclination (°) | azimuth (°) | true vertical depth (ft) | northing +N/-S (ft) | easting +E/-W (ft)
Operator Name | 0 | 0 | 0 | 0 | 0 | 0
Kerr-Mcgee | 100 | 0 | 0 | 100 | 0 | 0
Operator Number | 200 | 0 | 0 | 200 | 0 | 0
47120 | 300 | 1.5 | 250 | 299.99 | -0.45 | -1.23
Well Name and Number | 400 | 3 | 250 | 399.91 | -1.79 | -4.92
SWARTZ 27N-12HZ | 500 | 4.5 | 250 | 499.69 | -4.03 | -11.06
API Number (if available) | 600 | 6 | 250 | 599.27 | -7.16 | -19.66
05-123-42835 | 700 | 7.5 | 250 | 698.57 | -11.18 | -30.71
Location: QQ SEC TWP RGE | 800 | 9 | 250 | 797.54 | -16.08 | -44.19
SESE Sec 13-T2N-R65W | 866.67 | 10 | 250 | 863.29 | -19.85 | -54.53
Citing Type: Planned or Actual | 900 | 10 | 250 | 896.11 | -21.83 | -59.97
Planned | 1000 | 10 | 250 | 994.59 | -27.77 | -76.29
Deviation Indicator | 1100 | 10 | 250 | 1093.08 | -33.71 | -92.6
Horizontal | 1200 | 10 | 250 | 1191.56 | -39.64 | -108.92
North Reference | 1300 | 10 | 250 | 1290.04 | -45.58 | -125.24
True | 1400 | 10 | 250 | 1388.52 | -51.52 | -141.56
Grid Type | 1500 | 10 | 250 | 1487 | -57.46 | -157.88
#VALUE! | 1600 | 10 | 250 | 1585.48 | -63.4 | -174.19
| 1700 | 10 | 250 | 1683.96 | -69.34 | -190.51
| 1800 | 10 | 250 | 1782.44 | -75.28 | -206.83
| 1900 | 10 | 250 | 1880.92 | -81.22 | -223.15
| 2000 | 10 | 250 | 1979.4 | -87.16 | -239.46
| 2100 | 10 | 250 | 2077.88 | -93.1 | -255.78
| 2200 | 10 | 250 | 2176.36 | -99.04 | -272.1
| 2300 | 10 | 250 | 2274.84 | -104.97 | -288.42
| 2400 | 10 | 250 | 2373.33 | -110.91 | -304.73
| 2500 | 10 | 250 | 2471.81 | -116.85 | -321.05
| 2600 | 10 | 250 | 2570.29 | -122.79 | -337.37
| 2700 | 10 | 250 | 2668.77 | -128.73 | -353.69
| 2800 | 10 | 250 | 2767.25 | -134.67 | -370
| 2900 | 10 | 250 | 2865.73 | -140.61 | -386.32
| 3000 | 10 | 250 | 2964.21 | -146.55 | -402.64
| 3100 | 10 | 250 | 3062.69 | -152.49 | -418.96
| 3200 | 10 | 250 | 3161.17 | -158.43 | -435.27
| 3300 | 10 | 250 | 3259.65 | -164.37 | -451.59
| 3400 | 10 | 250 | 3358.13 | -170.31 | -467.91
| 3500 | 10 | 250 | 3456.61 | -176.24 | -484.23
| 3600 | 10 | 250 | 3555.1 | -182.18 | -500.54
| 3666.67 | 10 | 250 | 3620.75 | -186.14 | -511.42
| 3700 | 9.3333 | 250 | 3653.61 | -188.06 | -516.68
| 3800 | 7.3333 | 250 | 3752.55 | -193.01 | -530.3
| 3900 | 5.3333 | 250 | 3851.93 | -196.79 | -540.67
| 4000 | 3.3333 | 250 | 3951.64 | -199.37 | -547.77
| 4100 | 1.3333 | 250 | 4051.55 | -200.76 | -551.59
| 4166.67 | 0 | 0 | 4118.21 | -201.03 | -552.32
| 4200 | 0 | 0 | 4151.55 | -201.03 | -552.32
| 4300 | 0 | 0 | 4251.55 | -201.03 | -552.32
| 4400 | 0 | 0 | 4351.55 | -201.03 | -552.32
| 4500 | 0 | 0 | 4451.55 | -201.03 | -552.32
| 4600 | 0 | 0 | 4551.55 | -201.03 | -552.32
| 4700 | 0 | 0 | 4651.55 | -201.03 | -552.32
| 4800 | 0 | 0 | 4751.55 | -201.03 | -552.32
| 4900 | 0 | 0 | 4851.55 | -201.03 | -552.32
| 5000 | 0 | 0 | 4951.55 | -201.03 | -552.32
| 5100 | 0 | 0 | 5051.55 | -201.03 | -552.32
| 5200 | 0 | 0 | 5151.55 | -201.03 | -552.32
| 5300 | 0 | 0 | 5251.55 | -201.03 | -552.32
| 5400 | 0 | 0 | 5351.55 | -201.03 | -552.32
| 5500 | 0 | 0 | 5451.55 | -201.03 | -552.32
| 5600 | 0 | 0 | 5551.55 | -201.03 | -552.32
| 5700 | 0 | 0 | 5651.55 | -201.03 | -552.32
| 5800 | 0 | 0 | 5751.55 | -201.03 | -552.32
| 5900 | 0 | 0 | 5851.55 | -201.03 | -552.32
| 6000 | 0 | 0 | 5951.55 | -201.03 | -552.32
| 6100 | 0 | 0 | 6051.55 | -201.03 | -552.32
| 6200 | 0 | 0 | 6151.55 | -201.03 | -552.32
| 6300 | 0 | 0 | 6251.55 | -201.03 | -552.32
| 6400 | 0 | 0 | 6351.55 | -201.03 | -552.32
| 6475.84 | 0 | 0 | 6427.38 | -201.03 | -552.32
| 6500 | 2.1747 | 0.3225 | 6451.54 | -200.57 | -552.32
| 6550 | 6.6747 | 0.3225 | 6501.38 | -196.71 | -552.3
| 6600 | 11.1747 | 0.3225 | 6550.76 | -188.96 | -552.25
| 6650 | 15.6747 | 0.3225 | 6599.38 | -177.35 | -552.19
| 6700 | 20.1747 | 0.3225 | 6646.94 | -161.97 | -552.1
| 6750 | 24.6747 | 0.3225 | 6693.15 | -142.9 | -551.99
| 6800 | 29.1747 | 0.3225 | 6737.72 | -120.27 | -551.87
| 6850 | 33.6747 | 0.3225 | 6780.38 | -94.2 | -551.72
| 6900 | 38.1747 | 0.3225 | 6820.85 | -64.88 | -551.55
| 6950 | 42.6747 | 0.3225 | 6858.91 | -32.46 | -551.37
| 7000 | 47.1747 | 0.3225 | 6894.3 | 2.84 | -551.17
| 7050 | 51.6747 | 0.3225 | 6926.81 | 40.8 | -550.96
| 7100 | 56.1747 | 0.3225 | 6956.25 | 81.2 | -550.73
| 7150 | 60.6747 | 0.3225 | 6982.42 | 123.79 | -550.49
| 7200 | 65.1747 | 0.3225 | 7005.18 | 168.3 | -550.24
| 7250 | 69.6747 | 0.3225 | 7024.37 | 214.46 | -549.98
| 7300 | 74.1747 | 0.3225 | 7039.87 | 261.97 | -549.71
| 7350 | 78.6747 | 0.3225 | 7051.61 | 310.56 | -549.44
| 7400 | 83.1747 | 0.3225 | 7059.49 | 359.93 | -549.16
| 7450 | 87.6747 | 0.3225 | 7063.48 | 409.75 | -548.88
| 7474.59 | 89.8874 | 0.3225 | 7064 | 434.33 | -548.74
| 7500 | 89.8874 | 0.3225 | 7064.05 | 459.74 | -548.6
| 7600 | 89.8874 | 0.3225 | 7064.25 | 559.74 | -548.04
| 7700 | 89.8874 | 0.3225 | 7064.45 | 659.74 | -547.48
| 7800 | 89.8874 | 0.3225 | 7064.64 | 759.74 | -546.91
| 7900 | 89.8874 | 0.3225 | 7064.84 | 859.74 | -546.35
| 8000 | 89.8874 | 0.3225 | 7065.04 | 959.74 | -545.79
| 8100 | 89.8874 | 0.3225 | 7065.23 | 1059.73 | -545.22
| 8200 | 89.8874 | 0.3225 | 7065.43 | 1159.73 | -544.66
| 8300 | 89.8874 | 0.3225 | 7065.63 | 1259.73 | -544.1
| 8400 | 89.8874 | 0.3225 | 7065.82 | 1359.73 | -543.54
| 8500 | 89.8874 | 0.3225 | 7066.02 | 1459.73 | -542.97
| 8600 | 89.8874 | 0.3225 | 7066.21 | 1559.72 | -542.41
| 8700 | 89.8874 | 0.3225 | 7066.41 | 1659.72 | -541.85
| 8800 | 89.8874 | 0.3225 | 7066.61 | 1759.72 | -541.28
| 8900 | 89.8874 | 0.3225 | 7066.8 | 1859.72 | -540.72
| 9000 | 89.8874 | 0.3225 | 7067 | 1959.72 | -540.16
| 9100 | 89.8874 | 0.3225 | 7067.2 | 2059.72 | -539.6
| 9200 | 89.8874 | 0.3225 | 7067.39 | 2159.71 | -539.03
| 9300 | 89.8874 | 0.3225 | 7067.59 | 2259.71 | -538.47
| 9400 | 89.8874 | 0.3225 | 7067.79 | 2359.71 | -537.91
| 9500 | 89.8874 | 0.3225 | 7067.98 | 2459.71 | -537.34
| 9600 | 89.8874 | 0.3225 | 7068.18 | 2559.71 | -536.78
| 9700 | 89.8874 | 0.3225 | 7068.38 | 2659.71 | -536.22
| 9800 | 89.8874 | 0.3225 | 7068.57 | 2759.7 | -535.66
| 9900 | 89.8874 | 0.3225 | 7068.77 | 2859.7 | -535.09
| 10000 | 89.8874 | 0.3225 | 7068.97 | 2959.7 | -534.53
| 10100 | 89.8874 | 0.3225 | 7069.16 | 3059.7 | -533.97
| 10200 | 89.8874 | 0.3225 | 7069.36 | 3159.7 | -533.4
| 10300 | 89.8874 | 0.3225 | 7069.56 | 3259.69 | -532.84
| 10400 | 89.8874 | 0.3225 | 7069.75 | 3359.69 | -532.28
| 10500 | 89.8874 | 0.3225 | 7069.95 | 3459.69 | -531.71
| 10600 | 89.8874 | 0.3225 | 7070.15 | 3559.69 | -531.15
| 10700 | 89.8874 | 0.3225 | 7070.34 | 3659.69 | -530.59
| 10800 | 89.8874 | 0.3225 | 7070.54 | 3759.69 | -530.03
| 10900 | 89.8874 | 0.3225 | 7070.74 | 3859.68 | -529.46
| 11000 | 89.8874 | 0.3225 | 7070.93 | 3959.68 | -528.9
| 11100 | 89.8874 | 0.3225 | 7071.13 | 4059.68 | -528.34
| 11200 | 89.8874 | 0.3225 | 7071.33 | 4159.68 | -527.77
| 11300 | 89.8874 | 0.3225 | 7071.52 | 4259.68 | -527.21
| 11400 | 89.8874 | 0.3225 | 7071.72 | 4359.67 | -526.65
| 11500 | 89.8874 | 0.3225 | 7071.92 | 4459.67 | -526.09
| 11600 | 89.8874 | 0.3225 | 7072.11 | 4559.67 | -525.52
| 11700 | 89.8874 | 0.3225 | 7072.31 | 4659.67 | -524.96
| 11800 | 89.8874 | 0.3225 | 7072.5 | 4759.67 | -524.4
| 11900 | 89.8874 | 0.3225 | 7072.7 | 4859.67 | -523.83
| 12000 | 89.8874 | 0.3225 | 7072.9 | 4959.66 | -523.27
| 12100 | 89.8874 | 0.3225 | 7073.09 | 5059.66 | -522.71
| 12200 | 89.8874 | 0.3225 | 7073.29 | 5159.66 | -522.15
| 12300 | 89.8874 | 0.3225 | 7073.49 | 5259.66 | -521.58
| 12400 | 89.8874 | 0.3225 | 7073.68 | 5359.66 | -521.02
| 12500 | 89.8874 | 0.3225 | 7073.88 | 5459.66 | -520.46
| 12600 | 89.8874 | 0.3225 | 7074.08 | 5559.65 | -519.89
| 12700 | 89.8874 | 0.3225 | 7074.27 | 5659.65 | -519.33
| 12800 | 89.8874 | 0.3225 | 7074.47 | 5759.65 | -518.77
| 12900 | 89.8874 | 0.3225 | 7074.67 | 5859.65 | -518.21
| 13000 | 89.8874 | 0.3225 | 7074.86 | 5959.65 | -517.64
| 13100 | 89.8874 | 0.3225 | 7075.06 | 6059.64 | -517.08
| 13141.81 | 89.8869 | 1.1588 | 7075.14 | 6101.45 | -516.54
| 13200 | 89.8869 | 1.1588 | 7075.26 | 6159.63 | -515.36
| 13300 | 89.8869 | 1.1588 | 7075.45 | 6259.61 | -513.34
| 13400 | 89.8869 | 1.1588 | 7075.65 | 6359.59 | -511.32
| 13500 | 89.8869 | 1.1588 | 7075.85 | 6459.57 | -509.3
| 13600 | 89.8869 | 1.1588 | 7076.05 | 6559.55 | -507.27
| 13700 | 89.8869 | 1.1588 | 7076.24 | 6659.53 | -505.25
| 13800 | 89.8869 | 1.1588 | 7076.44 | 6759.5 | -503.23
| 13900 | 89.8869 | 1.1588 | 7076.64 | 6859.48 | -501.21
| 14000 | 89.8869 | 1.1588 | 7076.84 | 6959.46 | -499.18
| 14100 | 89.8869 | 1.1588 | 7077.03 | 7059.44 | -497.16
| 14200 | 89.8869 | 1.1588 | 7077.23 | 7159.42 | -495.14
| 14300 | 89.8869 | 1.1588 | 7077.43 | 7259.4 | -493.12
| 14400 | 89.8869 | 1.1588 | 7077.63 | 7359.38 | -491.1
| 14500 | 89.8869 | 1.1588 | 7077.82 | 7459.36 | -489.07
| 14600 | 89.8869 | 1.1588 | 7078.02 | 7559.34 | -487.05
| 14700 | 89.8869 | 1.1588 | 7078.22 | 7659.32 | -485.03
| 14800 | 89.8869 | 1.1588 | 7078.41 | 7759.3 | -483.01
| 14900 | 89.8869 | 1.1588 | 7078.61 | 7859.28 | -480.98
| 15000 | 89.8869 | 1.1588 | 7078.81 | 7959.26 | -478.96
| 15100 | 89.8869 | 1.1588 | 7079.01 | 8059.24 | -476.94
| 15200 | 89.8869 | 1.1588 | 7079.2 | 8159.22 | -474.92
| 15300 | 89.8869 | 1.1588 | 7079.4 | 8259.2 | -472.89
| 15400 | 89.8869 | 1.1588 | 7079.6 | 8359.17 | -470.87
| 15500 | 89.8869 | 1.1588 | 7079.8 | 8459.15 | -468.85
| 15600 | 89.8869 | 1.1588 | 7079.99 | 8559.13 | -466.83
| 15700 | 89.8869 | 1.1588 | 7080.19 | 8659.11 | -464.81
| 15800 | 89.8869 | 1.1588 | 7080.39 | 8759.09 | -462.78
| 15900 | 89.8869 | 1.1588 | 7080.59 | 8859.07 | -460.76
| 16000 | 89.8869 | 1.1588 | 7080.78 | 8959.05 | -458.74
| 16100 | 89.8869 | 1.1588 | 7080.98 | 9059.03 | -456.72
| 16200 | 89.8869 | 1.1588 | 7081.18 | 9159.01 | -454.69
| 16300 | 89.8869 | 1.1588 | 7081.37 | 9258.99 | -452.67
| 16400 | 89.8869 | 1.1588 | 7081.57 | 9358.97 | -450.65
| 16500 | 89.8869 | 1.1588 | 7081.77 | 9458.95 | -448.63
| 16600 | 89.8869 | 1.1588 | 7081.97 | 9558.93 | -446.61
| 16700 | 89.8869 | 1.1588 | 7082.16 | 9658.91 | -444.58
| 16800 | 89.8869 | 1.1588 | 7082.36 | 9758.89 | -442.56
| 16900 | 89.8869 | 1.1588 | 7082.56 | 9858.86 | -440.54
| 17000 | 89.8869 | 1.1588 | 7082.76 | 9958.84 | -438.52
| 17100 | 89.8869 | 1.1588 | 7082.95 | 10058.82 | -436.49
| 17200 | 89.8869 | 1.1588 | 7083.15 | 10158.8 | -434.47
| 17300 | 89.8869 | 1.1588 | 7083.35 | 10258.78 | -432.45
| 17400 | 89.8869 | 1.1588 | 7083.55 | 10358.76 | -430.43
| 17500 | 89.8869 | 1.1588 | 7083.74 | 10458.74 | -428.4
| 17600 | 89.8869 | 1.1588 | 7083.94 | 10558.72 | -426.38
| 17630.29 | 89.8869 | 1.1588 | 7084 | 10589 | -425.77

## Lookup (hidden)
North Reference | RetunValue | Grid Type | ReturnValue | Deviation Indicator | ReturnValue
| 2 |  | 0 |  | 4
True |  | SPCS-Colorado Central-NAD27 |  | Directional
Grid |  | SPCS-Colorado Central-NAD83 |  | High Angle
|  | SPCS-Colorado North-NAD27 |  | Horizontal
SPCS-Colorado North-NAD83
SPCS-Colorado South-NAD27
SPCS-Colorado South-NAD83
UTM-Zone 12 NAD27
UTM-Zone 12 NAD83
UTM-Zone 13 NAD27
UTM-Zone 13 NAD83