## Data
Header Information | measured depth (ft) | inclination (°) | azimuth (°) | true vertical depth (ft) | northing +N/-S (ft) | easting +E/-W (ft)
Operator Name | 100 | 0 | 0 | 100 | 0 | 0
CRESTONE PEAK RESOURCES OPERATING LLC | 200 | 0 | 0 | 200 | 0 | 0
Operator Number | 300 | 0 | 0 | 300 | 0 | 0
10633 | 400 | 0 | 0 | 400 | 0 | 0
Well Name and Number | 500 | 0 | 0 | 500 | 0 | 0
HWY 52 4R-32H-O268 PLAN #1 | 600 | 0 | 0 | 600 | 0 | 0
API Number (if available) | 700 | 0 | 0 | 700 | 0 | 0
| 800 | 2 | 124.17 | 799.98 | -0.98 | 1.44
Location: QQ SEC TWP RGE | 900 | 4 | 124.17 | 899.84 | -3.92 | 5.77
S32-T2N-R68W | 1000 | 6 | 124.17 | 999.45 | -8.82 | 12.98
Citing Type: Planned or Actual | 1100 | 8 | 124.17 | 1098.7 | -15.66 | 23.07
PLANNED | 1166.13 | 9.32 | 124.17 | 1164.08 | -21.26 | 31.31
Deviation Indicator | 1200 | 9.32 | 124.17 | 1197.5 | -24.34 | 35.84
Horizontal | 1300 | 9.32 | 124.17 | 1296.18 | -33.44 | 49.25
North Reference | 1400 | 9.32 | 124.17 | 1394.86 | -42.54 | 62.65
True | 1500 | 9.32 | 124.17 | 1493.54 | -51.64 | 76.05
Grid Type | 1600 | 9.32 | 124.17 | 1592.22 | -60.74 | 89.45
#VALUE! | 1700 | 9.32 | 124.17 | 1690.89 | -69.83 | 102.86
| 1800 | 9.32 | 124.17 | 1789.57 | -78.93 | 116.26
| 1900 | 9.32 | 124.17 | 1888.25 | -88.03 | 129.66
| 2000 | 9.32 | 124.17 | 1986.93 | -97.13 | 143.06
| 2100 | 9.32 | 124.17 | 2085.61 | -106.23 | 156.46
| 2200 | 9.32 | 124.17 | 2184.29 | -115.33 | 169.87
| 2300 | 9.32 | 124.17 | 2282.97 | -124.43 | 183.27
| 2400 | 9.32 | 124.17 | 2381.65 | -133.53 | 196.67
| 2500 | 9.32 | 124.17 | 2480.33 | -142.63 | 210.07
| 2600 | 9.32 | 124.17 | 2579.01 | -151.73 | 223.48
| 2700 | 9.32 | 124.17 | 2677.69 | -160.83 | 236.88
| 2800 | 9.32 | 124.17 | 2776.37 | -169.93 | 250.28
| 2900 | 9.32 | 124.17 | 2875.04 | -179.03 | 263.68
| 3000 | 9.32 | 124.17 | 2973.72 | -188.13 | 277.08
| 3100 | 9.32 | 124.17 | 3072.4 | -197.23 | 290.49
| 3200 | 9.32 | 124.17 | 3171.08 | -206.33 | 303.89
| 3300 | 9.32 | 124.17 | 3269.76 | -215.43 | 317.29
| 3400 | 9.32 | 124.17 | 3368.44 | -224.53 | 330.69
| 3500 | 9.32 | 124.17 | 3467.12 | -233.63 | 344.1
| 3600 | 9.32 | 124.17 | 3565.8 | -242.73 | 357.5
| 3700 | 9.32 | 124.17 | 3664.48 | -251.83 | 370.9
| 3800 | 9.32 | 124.17 | 3763.16 | -260.93 | 384.3
| 3900 | 9.32 | 124.17 | 3861.84 | -270.03 | 397.7
| 4000 | 9.32 | 124.17 | 3960.52 | -279.12 | 411.11
| 4100 | 9.32 | 124.17 | 4059.19 | -288.22 | 424.51
| 4200 | 9.32 | 124.17 | 4157.87 | -297.32 | 437.91
| 4300 | 9.32 | 124.17 | 4256.55 | -306.42 | 451.31
| 4400 | 9.32 | 124.17 | 4355.23 | -315.52 | 464.72
| 4500 | 9.32 | 124.17 | 4453.91 | -324.62 | 478.12
| 4600 | 9.32 | 124.17 | 4552.59 | -333.72 | 491.52
| 4700 | 9.32 | 124.17 | 4651.27 | -342.82 | 504.92
| 4800 | 9.32 | 124.17 | 4749.95 | -351.92 | 518.33
| 4900 | 9.32 | 124.17 | 4848.63 | -361.02 | 531.73
| 5000 | 9.32 | 124.17 | 4947.31 | -370.12 | 545.13
| 5100 | 9.32 | 124.17 | 5045.99 | -379.22 | 558.53
| 5200 | 9.32 | 124.17 | 5144.67 | -388.32 | 571.93
| 5300 | 9.32 | 124.17 | 5243.34 | -397.42 | 585.34
| 5400 | 9.32 | 124.17 | 5342.02 | -406.52 | 598.74
| 5500 | 9.32 | 124.17 | 5440.7 | -415.62 | 612.14
| 5600 | 9.32 | 124.17 | 5539.38 | -424.72 | 625.54
| 5700 | 9.32 | 124.17 | 5638.06 | -433.82 | 638.95
| 5800 | 9.32 | 124.17 | 5736.74 | -442.92 | 652.35
| 5900 | 9.32 | 124.17 | 5835.42 | -452.02 | 665.75
| 6000 | 9.32 | 124.17 | 5934.1 | -461.12 | 679.15
| 6100 | 9.32 | 124.17 | 6032.78 | -470.22 | 692.55
| 6200 | 9.32 | 124.17 | 6131.46 | -479.32 | 705.96
| 6300 | 9.32 | 124.17 | 6230.14 | -488.42 | 719.36
| 6400 | 9.32 | 124.17 | 6328.82 | -497.51 | 732.76
| 6500 | 9.32 | 124.17 | 6427.49 | -506.61 | 746.16
| 6600 | 9.32 | 124.17 | 6526.17 | -515.71 | 759.57
| 6700 | 9.32 | 124.17 | 6624.85 | -524.81 | 772.97
| 6800 | 9.32 | 124.17 | 6723.53 | -533.91 | 786.37
| 6837.91 | 9.32 | 124.17 | 6760.94 | -537.36 | 791.45
| 6850 | 8.82 | 118.92 | 6772.88 | -538.36 | 793.07
| 6900 | 7.75 | 91.88 | 6822.38 | -540.33 | 799.8
| 6950 | 8.6 | 64.11 | 6871.89 | -538.8 | 806.54
| 7000 | 10.95 | 44.79 | 6921.17 | -533.8 | 813.25
| 7050 | 14.05 | 33.02 | 6969.99 | -525.34 | 819.9
| 7100 | 17.52 | 25.63 | 7018.1 | -513.46 | 826.47
| 7150 | 21.17 | 20.67 | 7065.27 | -498.22 | 832.92
| 7200 | 24.92 | 17.13 | 7111.28 | -479.7 | 839.21
| 7250 | 28.74 | 14.47 | 7155.89 | -457.99 | 845.32
| 7300 | 32.6 | 12.39 | 7198.89 | -433.18 | 851.21
| 7350 | 36.48 | 10.71 | 7240.07 | -405.41 | 856.87
| 7400 | 40.39 | 9.31 | 7279.23 | -374.81 | 862.25
| 7450 | 44.3 | 8.12 | 7316.18 | -341.53 | 867.34
| 7500 | 48.23 | 7.09 | 7350.73 | -305.72 | 872.11
| 7550 | 52.17 | 6.17 | 7382.73 | -267.57 | 876.54
| 7600 | 56.12 | 5.35 | 7412.01 | -227.26 | 880.6
| 7650 | 60.07 | 4.6 | 7438.44 | -184.98 | 884.27
| 7700 | 64.02 | 3.91 | 7461.87 | -140.95 | 887.55
| 7750 | 67.97 | 3.27 | 7482.21 | -95.37 | 890.4
| 7800 | 71.93 | 2.65 | 7499.35 | -48.47 | 892.82
| 7850 | 75.89 | 2.07 | 7513.2 | -0.48 | 894.8
| 7900 | 79.86 | 1.51 | 7523.7 | 48.37 | 896.32
| 7950 | 83.82 | 0.96 | 7530.8 | 97.84 | 897.39
| 8000 | 87.78 | 0.41 | 7534.46 | 147.69 | 897.98
| 8027.99 | 90 | 0.11 | 7535 | 175.67 | 898.11
| 8100 | 90 | 0.11 | 7535 | 247.69 | 898.25
| 8200 | 90 | 0.11 | 7535 | 347.69 | 898.44
| 8300 | 90 | 0.11 | 7535 | 447.69 | 898.64
| 8400 | 90 | 0.11 | 7535 | 547.69 | 898.83
| 8500 | 90 | 0.11 | 7535 | 647.69 | 899.03
| 8600 | 90 | 0.11 | 7535 | 747.69 | 899.22
| 8700 | 90 | 0.11 | 7535 | 847.69 | 899.42
| 8800 | 90 | 0.11 | 7535 | 947.69 | 899.61
| 8900 | 90 | 0.11 | 7535 | 1047.69 | 899.81
| 9000 | 90 | 0.11 | 7535 | 1147.68 | 900
| 9100 | 90 | 0.11 | 7535 | 1247.68 | 900.2
| 9200 | 90 | 0.11 | 7535 | 1347.68 | 900.39
| 9300 | 90 | 0.11 | 7535 | 1447.68 | 900.59
| 9400 | 90 | 0.11 | 7535 | 1547.68 | 900.78
| 9500 | 90 | 0.11 | 7535 | 1647.68 | 900.97
| 9600 | 90 | 0.11 | 7535 | 1747.68 | 901.17
| 9700 | 90 | 0.11 | 7535 | 1847.68 | 901.36
| 9800 | 90 | 0.11 | 7535 | 1947.68 | 901.56
| 9900 | 90 | 0.11 | 7535 | 2047.68 | 901.75
| 10000 | 90 | 0.11 | 7535 | 2147.68 | 901.95
| 10100 | 90 | 0.11 | 7535 | 2247.68 | 902.14
| 10200 | 90 | 0.11 | 7535 | 2347.68 | 902.34
| 10300 | 90 | 0.11 | 7535 | 2447.68 | 902.53
| 10400 | 90 | 0.11 | 7535 | 2547.68 | 902.73
| 10500 | 90 | 0.11 | 7535 | 2647.68 | 902.92
| 10600 | 90 | 0.11 | 7535 | 2747.68 | 903.12
| 10700 | 90 | 0.11 | 7535 | 2847.68 | 903.31
| 10800 | 90 | 0.11 | 7535 | 2947.68 | 903.51
| 10900 | 90 | 0.11 | 7535 | 3047.68 | 903.7
| 11000 | 90 | 0.11 | 7535 | 3147.68 | 903.9
| 11100 | 90 | 0.11 | 7535 | 3247.68 | 904.09
| 11200 | 90 | 0.11 | 7535 | 3347.68 | 904.28
| 11300 | 90 | 0.11 | 7535 | 3447.68 | 904.48
| 11400 | 90 | 0.11 | 7535 | 3547.68 | 904.67
| 11500 | 90 | 0.11 | 7535 | 3647.68 | 904.87
| 11567.32 | 90 | 0.11 | 7535 | 3715 | 905
| 11600 | 90 | 359.46 | 7535 | 3747.68 | 904.88
| 11639.91 | 90 | 358.66 | 7535 | 3787.58 | 904.22
| 11700 | 90 | 358.66 | 7535 | 3847.66 | 902.82
| 11800 | 90 | 358.66 | 7535 | 3947.63 | 900.48
| 11900 | 90 | 358.66 | 7535 | 4047.6 | 898.14
| 12000 | 90 | 358.66 | 7535 | 4147.58 | 895.8
| 12100 | 90 | 358.66 | 7535 | 4247.55 | 893.46
| 12110.95 | 90 | 358.66 | 7535 | 4258.5 | 893.21

## Lookup (hidden)
North Reference | RetunValue | Grid Type | ReturnValue | Deviation Indicator | ReturnValue
| 2 |  | 0 |  | 4
True |  | SPCS-Colorado Central-NAD27 |  | Directional
Grid |  | SPCS-Colorado Central-NAD83 |  | High Angle
|  | SPCS-Colorado North-NAD27 |  | Horizontal
SPCS-Colorado North-NAD83
SPCS-Colorado South-NAD27
SPCS-Colorado South-NAD83
UTM-Zone 12 NAD27
UTM-Zone 12 NAD83
UTM-Zone 13 NAD27
UTM-Zone 13 NAD83