## Data
Header Information | measured depth (ft) | inclination (°) | azimuth (°) | true vertical depth (ft) | northing +N/-S (ft) | easting +E/-W (ft)
Operator Name | 100 | 0 | 0 | 100 | 0 | 0
CRESTONE PEAK RESOURCES OPERATING LLC | 200 | 0 | 0 | 200 | 0 | 0
Operator Number | 300 | 0 | 0 | 300 | 0 | 0
10633 | 400 | 0 | 0 | 400 | 0 | 0
Well Name and Number | 500 | 0 | 0 | 500 | 0 | 0
HWY 52 4S-32H-O268 PLAN #1 | 600 | 0 | 0 | 600 | 0 | 0
API Number (if available) | 700 | 2 | 120.2 | 699.98 | -0.88 | 1.51
| 800 | 4 | 120.2 | 799.84 | -3.51 | 6.03
Location: QQ SEC TWP RGE | 900 | 6 | 120.2 | 899.45 | -7.9 | 13.56
S32-T2N-R68W | 1000 | 8 | 120.2 | 998.7 | -14.03 | 24.09
Citing Type: Planned or Actual | 1103.09 | 10.06 | 120.2 | 1100.51 | -22.17 | 38.08
PLANNED | 1200 | 10.06 | 120.2 | 1195.93 | -30.68 | 52.71
Deviation Indicator | 1300 | 10.06 | 120.2 | 1294.39 | -39.47 | 67.81
Horizontal | 1400 | 10.06 | 120.2 | 1392.85 | -48.26 | 82.91
North Reference | 1500 | 10.06 | 120.2 | 1491.31 | -57.05 | 98.01
True | 1600 | 10.06 | 120.2 | 1589.78 | -65.84 | 113.11
Grid Type | 1700 | 10.06 | 120.2 | 1688.24 | -74.63 | 128.21
#VALUE! | 1800 | 10.06 | 120.2 | 1786.7 | -83.42 | 143.31
| 1900 | 10.06 | 120.2 | 1885.16 | -92.21 | 158.41
| 2000 | 10.06 | 120.2 | 1983.62 | -101 | 173.51
| 2100 | 10.06 | 120.2 | 2082.09 | -109.79 | 188.6
| 2200 | 10.06 | 120.2 | 2180.55 | -118.58 | 203.7
| 2300 | 10.06 | 120.2 | 2279.01 | -127.37 | 218.8
| 2400 | 10.06 | 120.2 | 2377.47 | -136.16 | 233.9
| 2500 | 10.06 | 120.2 | 2475.93 | -144.95 | 249
| 2600 | 10.06 | 120.2 | 2574.4 | -153.74 | 264.1
| 2700 | 10.06 | 120.2 | 2672.86 | -162.53 | 279.2
| 2800 | 10.06 | 120.2 | 2771.32 | -171.31 | 294.3
| 2900 | 10.06 | 120.2 | 2869.78 | -180.1 | 309.4
| 3000 | 10.06 | 120.2 | 2968.24 | -188.89 | 324.5
| 3100 | 10.06 | 120.2 | 3066.71 | -197.68 | 339.6
| 3200 | 10.06 | 120.2 | 3165.17 | -206.47 | 354.7
| 3300 | 10.06 | 120.2 | 3263.63 | -215.26 | 369.79
| 3400 | 10.06 | 120.2 | 3362.09 | -224.05 | 384.89
| 3500 | 10.06 | 120.2 | 3460.55 | -232.84 | 399.99
| 3600 | 10.06 | 120.2 | 3559.01 | -241.63 | 415.09
| 3700 | 10.06 | 120.2 | 3657.48 | -250.42 | 430.19
| 3800 | 10.06 | 120.2 | 3755.94 | -259.21 | 445.29
| 3900 | 10.06 | 120.2 | 3854.4 | -268 | 460.39
| 4000 | 10.06 | 120.2 | 3952.86 | -276.79 | 475.49
| 4100 | 10.06 | 120.2 | 4051.32 | -285.58 | 490.59
| 4200 | 10.06 | 120.2 | 4149.79 | -294.37 | 505.69
| 4300 | 10.06 | 120.2 | 4248.25 | -303.16 | 520.79
| 4400 | 10.06 | 120.2 | 4346.71 | -311.95 | 535.89
| 4500 | 10.06 | 120.2 | 4445.17 | -320.74 | 550.99
| 4600 | 10.06 | 120.2 | 4543.63 | -329.52 | 566.08
| 4700 | 10.06 | 120.2 | 4642.1 | -338.31 | 581.18
| 4800 | 10.06 | 120.2 | 4740.56 | -347.1 | 596.28
| 4900 | 10.06 | 120.2 | 4839.02 | -355.89 | 611.38
| 5000 | 10.06 | 120.2 | 4937.48 | -364.68 | 626.48
| 5100 | 10.06 | 120.2 | 5035.94 | -373.47 | 641.58
| 5200 | 10.06 | 120.2 | 5134.41 | -382.26 | 656.68
| 5300 | 10.06 | 120.2 | 5232.87 | -391.05 | 671.78
| 5400 | 10.06 | 120.2 | 5331.33 | -399.84 | 686.88
| 5500 | 10.06 | 120.2 | 5429.79 | -408.63 | 701.98
| 5600 | 10.06 | 120.2 | 5528.25 | -417.42 | 717.08
| 5700 | 10.06 | 120.2 | 5626.72 | -426.21 | 732.18
| 5800 | 10.06 | 120.2 | 5725.18 | -435 | 747.27
| 5900 | 10.06 | 120.2 | 5823.64 | -443.79 | 762.37
| 6000 | 10.06 | 120.2 | 5922.1 | -452.58 | 777.47
| 6100 | 10.06 | 120.2 | 6020.56 | -461.37 | 792.57
| 6200 | 10.06 | 120.2 | 6119.03 | -470.16 | 807.67
| 6300 | 10.06 | 120.2 | 6217.49 | -478.95 | 822.77
| 6400 | 10.06 | 120.2 | 6315.95 | -487.73 | 837.87
| 6500 | 10.06 | 120.2 | 6414.41 | -496.52 | 852.97
| 6600 | 10.06 | 120.2 | 6512.87 | -505.31 | 868.07
| 6700 | 10.06 | 120.2 | 6611.34 | -514.1 | 883.17
| 6800 | 10.06 | 120.2 | 6709.8 | -522.89 | 898.27
| 6900 | 10.06 | 120.2 | 6808.26 | -531.68 | 913.37
| 6982.73 | 10.06 | 120.2 | 6889.71 | -538.95 | 925.86
| 7000 | 9.45 | 112.89 | 6906.74 | -540.26 | 928.47
| 7050 | 8.72 | 87.76 | 6956.13 | -541.71 | 936.04
| 7100 | 9.72 | 63.38 | 7005.5 | -539.67 | 943.6
| 7150 | 12.03 | 45.91 | 7054.61 | -534.15 | 951.12
| 7200 | 15.06 | 34.65 | 7103.23 | -525.18 | 958.56
| 7250 | 18.45 | 27.27 | 7151.1 | -512.8 | 965.88
| 7300 | 22.04 | 22.17 | 7198.01 | -497.07 | 973.05
| 7350 | 25.75 | 18.45 | 7243.72 | -478.07 | 980.03
| 7400 | 29.53 | 15.63 | 7288 | -455.89 | 986.79
| 7450 | 33.36 | 13.39 | 7330.65 | -430.64 | 993.3
| 7500 | 37.22 | 11.57 | 7371.46 | -402.44 | 999.52
| 7550 | 41.1 | 10.05 | 7410.22 | -371.43 | 1005.42
| 7600 | 45 | 8.75 | 7446.75 | -337.76 | 1010.98
| 7650 | 48.91 | 7.61 | 7480.87 | -301.6 | 1016.16
| 7700 | 52.84 | 6.6 | 7512.42 | -263.11 | 1020.95
| 7750 | 56.77 | 5.69 | 7541.23 | -222.5 | 1025.32
| 7800 | 60.7 | 4.86 | 7567.18 | -179.95 | 1029.24
| 7850 | 64.65 | 4.09 | 7590.12 | -135.67 | 1032.7
| 7900 | 68.59 | 3.38 | 7609.96 | -89.88 | 1035.69
| 7950 | 72.54 | 2.69 | 7626.6 | -42.81 | 1038.18
| 8000 | 76.49 | 2.04 | 7639.94 | 5.33 | 1040.17
| 8050 | 80.44 | 1.41 | 7649.94 | 54.29 | 1041.64
| 8100 | 84.39 | 0.79 | 7656.54 | 103.83 | 1042.59
| 8150 | 88.35 | 0.18 | 7659.7 | 153.72 | 1043.02
| 8170.89 | 90 | 359.93 | 7660 | 174.6 | 1043.04
| 8200 | 90 | 359.93 | 7660 | 203.71 | 1043
| 8300 | 90 | 359.93 | 7660 | 303.71 | 1042.88
| 8400 | 90 | 359.93 | 7660 | 403.71 | 1042.76
| 8500 | 90 | 359.93 | 7660 | 503.71 | 1042.64
| 8600 | 90 | 359.93 | 7660 | 603.71 | 1042.52
| 8700 | 90 | 359.93 | 7660 | 703.71 | 1042.4
| 8800 | 90 | 359.93 | 7660 | 803.71 | 1042.28
| 8900 | 90 | 359.93 | 7660 | 903.71 | 1042.16
| 9000 | 90 | 359.93 | 7660 | 1003.71 | 1042.04
| 9100 | 90 | 359.93 | 7660 | 1103.71 | 1041.92
| 9200 | 90 | 359.93 | 7660 | 1203.71 | 1041.79
| 9300 | 90 | 359.93 | 7660 | 1303.71 | 1041.67
| 9400 | 90 | 359.93 | 7660 | 1403.71 | 1041.55
| 9500 | 90 | 359.93 | 7660 | 1503.71 | 1041.43
| 9600 | 90 | 359.93 | 7660 | 1603.71 | 1041.31
| 9700 | 90 | 359.93 | 7660 | 1703.71 | 1041.19
| 9800 | 90 | 359.93 | 7660 | 1803.71 | 1041.07
| 9900 | 90 | 359.93 | 7660 | 1903.71 | 1040.95
| 10000 | 90 | 359.93 | 7660 | 2003.71 | 1040.83
| 10100 | 90 | 359.93 | 7660 | 2103.71 | 1040.71
| 10200 | 90 | 359.93 | 7660 | 2203.71 | 1040.59
| 10300 | 90 | 359.93 | 7660 | 2303.71 | 1040.47
| 10400 | 90 | 359.93 | 7660 | 2403.71 | 1040.35
| 10500 | 90 | 359.93 | 7660 | 2503.71 | 1040.23
| 10600 | 90 | 359.93 | 7660 | 2603.71 | 1040.11
| 10700 | 90 | 359.93 | 7660 | 2703.71 | 1039.98
| 10800 | 90 | 359.93 | 7660 | 2803.71 | 1039.86
| 10900 | 90 | 359.93 | 7660 | 2903.71 | 1039.74
| 11000 | 90 | 359.93 | 7660 | 3003.71 | 1039.62
| 11100 | 90 | 359.93 | 7660 | 3103.71 | 1039.5
| 11200 | 90 | 359.93 | 7660 | 3203.71 | 1039.38
| 11300 | 90 | 359.93 | 7660 | 3303.71 | 1039.26
| 11400 | 90 | 359.93 | 7660 | 3403.71 | 1039.14
| 11500 | 90 | 359.93 | 7660 | 3503.71 | 1039.02
| 11600 | 90 | 359.93 | 7660 | 3603.71 | 1038.9
| 11700 | 90 | 359.93 | 7660 | 3703.71 | 1038.78
| 11800 | 90 | 359.93 | 7660 | 3803.71 | 1038.66
| 11900 | 90 | 359.93 | 7660 | 3903.71 | 1038.54
| 12000 | 90 | 359.93 | 7660 | 4003.71 | 1038.42
| 12100 | 90 | 359.93 | 7660 | 4103.71 | 1038.3
| 12200 | 90 | 359.93 | 7660 | 4203.71 | 1038.17
| 12253.72 | 90 | 359.93 | 7660 | 4257.43 | 1038.11

## Lookup (hidden)
North Reference | RetunValue | Grid Type | ReturnValue | Deviation Indicator | ReturnValue
| 2 |  | 0 |  | 4
True |  | SPCS-Colorado Central-NAD27 |  | Directional
Grid |  | SPCS-Colorado Central-NAD83 |  | High Angle
|  | SPCS-Colorado North-NAD27 |  | Horizontal
SPCS-Colorado North-NAD83
SPCS-Colorado South-NAD27
SPCS-Colorado South-NAD83
UTM-Zone 12 NAD27
UTM-Zone 12 NAD83
UTM-Zone 13 NAD27
UTM-Zone 13 NAD83