## Data
Header Information | measured depth (ft) | inclination (°) | azimuth (°) | true vertical depth (ft) | northing +N/-S (ft) | easting +E/-W (ft)
Operator Name | 100 | 0 | 0 | 100 | 0 | 0
CRESTONE PEAK RESOURCES OPERATING LLC | 200 | 0 | 0 | 200 | 0 | 0
Operator Number | 300 | 0 | 0 | 300 | 0 | 0
10633 | 400 | 0 | 0 | 400 | 0 | 0
Well Name and Number | 500 | 0 | 0 | 500 | 0 | 0
HWY 52 4T-32H-O268 PLAN #1 | 600 | 2 | 118.17 | 599.98 | -0.82 | 1.54
API Number (if available) | 700 | 4 | 118.17 | 699.84 | -3.29 | 6.15
| 800 | 6 | 118.17 | 799.45 | -7.41 | 13.83
Location: QQ SEC TWP RGE | 900 | 8 | 118.17 | 898.7 | -13.16 | 24.58
S32-T2N-R68W | 1000 | 10 | 118.17 | 997.47 | -20.55 | 38.37
Citing Type: Planned or Actual | 1050.28 | 11.01 | 118.17 | 1046.9 | -24.88 | 46.45
PLANNED | 1100 | 11.01 | 118.17 | 1095.71 | -29.36 | 54.81
Deviation Indicator | 1200 | 11.01 | 118.17 | 1193.87 | -38.37 | 71.64
Horizontal | 1300 | 11.01 | 118.17 | 1292.03 | -47.39 | 88.47
North Reference | 1400 | 11.01 | 118.17 | 1390.19 | -56.4 | 105.3
True | 1500 | 11.01 | 118.17 | 1488.35 | -65.41 | 122.13
Grid Type | 1600 | 11.01 | 118.17 | 1586.51 | -74.43 | 138.95
#VALUE! | 1700 | 11.01 | 118.17 | 1684.67 | -83.44 | 155.78
| 1800 | 11.01 | 118.17 | 1782.83 | -92.46 | 172.61
| 1900 | 11.01 | 118.17 | 1880.99 | -101.47 | 189.44
| 2000 | 11.01 | 118.17 | 1979.16 | -110.48 | 206.27
| 2100 | 11.01 | 118.17 | 2077.32 | -119.5 | 223.1
| 2200 | 11.01 | 118.17 | 2175.48 | -128.51 | 239.93
| 2300 | 11.01 | 118.17 | 2273.64 | -137.53 | 256.75
| 2400 | 11.01 | 118.17 | 2371.8 | -146.54 | 273.58
| 2500 | 11.01 | 118.17 | 2469.96 | -155.55 | 290.41
| 2600 | 11.01 | 118.17 | 2568.12 | -164.57 | 307.24
| 2700 | 11.01 | 118.17 | 2666.28 | -173.58 | 324.07
| 2800 | 11.01 | 118.17 | 2764.44 | -182.6 | 340.9
| 2900 | 11.01 | 118.17 | 2862.6 | -191.61 | 357.73
| 3000 | 11.01 | 118.17 | 2960.76 | -200.62 | 374.55
| 3100 | 11.01 | 118.17 | 3058.92 | -209.64 | 391.38
| 3200 | 11.01 | 118.17 | 3157.09 | -218.65 | 408.21
| 3300 | 11.01 | 118.17 | 3255.25 | -227.66 | 425.04
| 3400 | 11.01 | 118.17 | 3353.41 | -236.68 | 441.87
| 3500 | 11.01 | 118.17 | 3451.57 | -245.69 | 458.7
| 3600 | 11.01 | 118.17 | 3549.73 | -254.71 | 475.53
| 3700 | 11.01 | 118.17 | 3647.89 | -263.72 | 492.35
| 3800 | 11.01 | 118.17 | 3746.05 | -272.73 | 509.18
| 3900 | 11.01 | 118.17 | 3844.21 | -281.75 | 526.01
| 4000 | 11.01 | 118.17 | 3942.37 | -290.76 | 542.84
| 4100 | 11.01 | 118.17 | 4040.53 | -299.78 | 559.67
| 4200 | 11.01 | 118.17 | 4138.69 | -308.79 | 576.5
| 4300 | 11.01 | 118.17 | 4236.85 | -317.8 | 593.32
| 4400 | 11.01 | 118.17 | 4335.02 | -326.82 | 610.15
| 4500 | 11.01 | 118.17 | 4433.18 | -335.83 | 626.98
| 4600 | 11.01 | 118.17 | 4531.34 | -344.85 | 643.81
| 4700 | 11.01 | 118.17 | 4629.5 | -353.86 | 660.64
| 4800 | 11.01 | 118.17 | 4727.66 | -362.87 | 677.47
| 4900 | 11.01 | 118.17 | 4825.82 | -371.89 | 694.3
| 5000 | 11.01 | 118.17 | 4923.98 | -380.9 | 711.12
| 5100 | 11.01 | 118.17 | 5022.14 | -389.92 | 727.95
| 5200 | 11.01 | 118.17 | 5120.3 | -398.93 | 744.78
| 5300 | 11.01 | 118.17 | 5218.46 | -407.94 | 761.61
| 5400 | 11.01 | 118.17 | 5316.62 | -416.96 | 778.44
| 5500 | 11.01 | 118.17 | 5414.78 | -425.97 | 795.27
| 5600 | 11.01 | 118.17 | 5512.95 | -434.98 | 812.1
| 5700 | 11.01 | 118.17 | 5611.11 | -444 | 828.92
| 5800 | 11.01 | 118.17 | 5709.27 | -453.01 | 845.75
| 5900 | 11.01 | 118.17 | 5807.43 | -462.03 | 862.58
| 6000 | 11.01 | 118.17 | 5905.59 | -471.04 | 879.41
| 6100 | 11.01 | 118.17 | 6003.75 | -480.05 | 896.24
| 6200 | 11.01 | 118.17 | 6101.91 | -489.07 | 913.07
| 6300 | 11.01 | 118.17 | 6200.07 | -498.08 | 929.9
| 6400 | 11.01 | 118.17 | 6298.23 | -507.1 | 946.72
| 6500 | 11.01 | 118.17 | 6396.39 | -516.11 | 963.55
| 6600 | 11.01 | 118.17 | 6494.55 | -525.12 | 980.38
| 6700 | 11.01 | 118.17 | 6592.71 | -534.14 | 997.21
| 6772.64 | 11.01 | 118.17 | 6664.02 | -540.69 | 1009.43
| 6800 | 10.15 | 107.18 | 6690.92 | -542.63 | 1014.04
| 6850 | 9.71 | 83.96 | 6740.19 | -543.49 | 1022.45
| 6900 | 10.83 | 62.28 | 6789.4 | -540.86 | 1030.8
| 6950 | 13.12 | 46.34 | 6838.32 | -534.75 | 1039.07
| 7000 | 16.08 | 35.6 | 6886.71 | -525.2 | 1047.21
| 7050 | 19.41 | 28.28 | 6934.33 | -512.25 | 1055.18
| 7100 | 22.95 | 23.1 | 6980.95 | -495.96 | 1062.95
| 7150 | 26.61 | 19.25 | 7026.35 | -476.41 | 1070.46
| 7200 | 30.35 | 16.28 | 7070.29 | -453.71 | 1077.7
| 7250 | 34.15 | 13.91 | 7112.57 | -427.95 | 1084.62
| 7300 | 37.98 | 11.97 | 7152.98 | -399.27 | 1091.18
| 7350 | 41.84 | 10.33 | 7191.33 | -367.8 | 1097.37
| 7400 | 45.72 | 8.93 | 7227.42 | -333.69 | 1103.14
| 7450 | 49.62 | 7.69 | 7261.09 | -297.13 | 1108.47
| 7500 | 53.52 | 6.6 | 7292.16 | -258.27 | 1113.33
| 7550 | 57.44 | 5.61 | 7320.49 | -217.32 | 1117.7
| 7600 | 61.36 | 4.7 | 7345.94 | -174.46 | 1121.56
| 7650 | 65.29 | 3.86 | 7368.38 | -129.92 | 1124.88
| 7700 | 69.22 | 3.07 | 7387.71 | -83.9 | 1127.66
| 7750 | 73.16 | 2.32 | 7403.82 | -36.63 | 1129.88
| 7800 | 77.1 | 1.6 | 7416.65 | 11.66 | 1131.53
| 7850 | 81.04 | 0.9 | 7426.13 | 60.73 | 1132.6
| 7900 | 84.98 | 0.22 | 7432.22 | 110.35 | 1133.08
| 7950 | 88.93 | 359.54 | 7434.87 | 160.27 | 1132.98
| 7963.63 | 90 | 359.36 | 7435 | 173.9 | 1132.85
| 8000 | 90 | 359.36 | 7435 | 210.26 | 1132.44
| 8100 | 90 | 359.36 | 7435 | 310.26 | 1131.33
| 8200 | 90 | 359.36 | 7435 | 410.25 | 1130.21
| 8300 | 90 | 359.36 | 7435 | 510.24 | 1129.1
| 8400 | 90 | 359.36 | 7435 | 610.24 | 1127.98
| 8500 | 90 | 359.36 | 7435 | 710.23 | 1126.86
| 8600 | 90 | 359.36 | 7435 | 810.22 | 1125.75
| 8700 | 90 | 359.36 | 7435 | 910.22 | 1124.63
| 8800 | 90 | 359.36 | 7435 | 1010.21 | 1123.52
| 8900 | 90 | 359.36 | 7435 | 1110.21 | 1122.4
| 9000 | 90 | 359.36 | 7435 | 1210.2 | 1121.29
| 9100 | 90 | 359.36 | 7435 | 1310.19 | 1120.17
| 9200 | 90 | 359.36 | 7435 | 1410.19 | 1119.06
| 9300 | 90 | 359.36 | 7435 | 1510.18 | 1117.94
| 9400 | 90 | 359.36 | 7435 | 1610.18 | 1116.82
| 9500 | 90 | 359.36 | 7435 | 1710.17 | 1115.71
| 9600 | 90 | 359.36 | 7435 | 1810.16 | 1114.59
| 9700 | 90 | 359.36 | 7435 | 1910.16 | 1113.48
| 9800 | 90 | 359.36 | 7435 | 2010.15 | 1112.36
| 9900 | 90 | 359.36 | 7435 | 2110.14 | 1111.25
| 10000 | 90 | 359.36 | 7435 | 2210.14 | 1110.13
| 10100 | 90 | 359.36 | 7435 | 2310.13 | 1109.01
| 10200 | 90 | 359.36 | 7435 | 2410.13 | 1107.9
| 10300 | 90 | 359.36 | 7435 | 2510.12 | 1106.78
| 10400 | 90 | 359.36 | 7435 | 2610.11 | 1105.67
| 10459.89 | 90 | 359.36 | 7435 | 2670 | 1105
| 10500 | 90 | 0.16 | 7435 | 2710.11 | 1104.83
| 10535.52 | 90 | 0.87 | 7435 | 2745.63 | 1105.15
| 10600 | 90 | 0.87 | 7435 | 2810.1 | 1106.14
| 10700 | 90 | 0.87 | 7435 | 2910.09 | 1107.66
| 10800 | 90 | 0.87 | 7435 | 3010.08 | 1109.19
| 10900 | 90 | 0.87 | 7435 | 3110.06 | 1110.71
| 11000 | 90 | 0.87 | 7435 | 3210.05 | 1112.23
| 11100 | 90 | 0.87 | 7435 | 3310.04 | 1113.76
| 11200 | 90 | 0.87 | 7435 | 3410.03 | 1115.28
| 11300 | 90 | 0.87 | 7435 | 3510.02 | 1116.81
| 11400 | 90 | 0.87 | 7435 | 3610.01 | 1118.33
| 11500 | 90 | 0.87 | 7435 | 3709.99 | 1119.86
| 11600 | 90 | 0.87 | 7435 | 3809.98 | 1121.38
| 11700 | 90 | 0.87 | 7435 | 3909.97 | 1122.9
| 11800 | 90 | 0.87 | 7435 | 4009.96 | 1124.43
| 11900 | 90 | 0.87 | 7435 | 4109.95 | 1125.95
| 12000 | 90 | 0.87 | 7435 | 4209.94 | 1127.48
| 12046.42 | 90 | 0.87 | 7435 | 4256.36 | 1128.19

## Lookup (hidden)
North Reference | RetunValue | Grid Type | ReturnValue | Deviation Indicator | ReturnValue
| 2 |  | 0 |  | 4
True |  | SPCS-Colorado Central-NAD27 |  | Directional
Grid |  | SPCS-Colorado Central-NAD83 |  | High Angle
|  | SPCS-Colorado North-NAD27 |  | Horizontal
SPCS-Colorado North-NAD83
SPCS-Colorado South-NAD27
SPCS-Colorado South-NAD83
UTM-Zone 12 NAD27
UTM-Zone 12 NAD83
UTM-Zone 13 NAD27
UTM-Zone 13 NAD83