## Data
Header Information | measured depth (ft) | inclination (°) | azimuth (°) | true vertical depth (ft) | northing +N/-S (ft) | easting +E/-W (ft)
Operator Name | 100 | 0 | 0 | 100 | 0 | 0
CRESTONE PEAK RESOURCES OPERATING LLC | 200 | 0 | 0 | 200 | 0 | 0
Operator Number | 300 | 0 | 0 | 300 | 0 | 0
10633 | 400 | 0 | 0 | 400 | 0 | 0
Well Name and Number | 500 | 2 | 140 | 499.98 | -1.34 | 1.12
HWY 52 4U-32H-O268 PLAN #1 | 600 | 4 | 140 | 599.84 | -5.35 | 4.49
API Number (if available) | 650 | 5 | 140 | 649.68 | -8.35 | 7.01
| 700 | 5.66 | 131.84 | 699.47 | -11.66 | 10.24
Location: QQ SEC TWP RGE | 800 | 7.21 | 120.47 | 798.84 | -18.13 | 19.32
S32-T2N-R68W | 900 | 8.94 | 113.29 | 897.85 | -24.39 | 31.86
Citing Type: Planned or Actual | 1000 | 10.76 | 108.47 | 996.37 | -30.42 | 47.85
PLANNED | 1100 | 12.64 | 105.05 | 1094.29 | -36.22 | 67.28
Deviation Indicator | 1144.53 | 13.49 | 103.83 | 1137.66 | -38.72 | 77.02
Horizontal | 1200 | 13.49 | 103.83 | 1191.61 | -41.82 | 89.58
North Reference | 1300 | 13.49 | 103.83 | 1288.85 | -47.39 | 112.23
True | 1400 | 13.49 | 103.83 | 1386.09 | -52.97 | 134.87
Grid Type | 1500 | 13.49 | 103.83 | 1483.34 | -58.54 | 157.51
#VALUE! | 1600 | 13.49 | 103.83 | 1580.58 | -64.12 | 180.15
| 1700 | 13.49 | 103.83 | 1677.82 | -69.7 | 202.8
| 1800 | 13.49 | 103.83 | 1775.07 | -75.27 | 225.44
| 1900 | 13.49 | 103.83 | 1872.31 | -80.85 | 248.08
| 2000 | 13.49 | 103.83 | 1969.55 | -86.43 | 270.73
| 2100 | 13.49 | 103.83 | 2066.79 | -92 | 293.37
| 2200 | 13.49 | 103.83 | 2164.04 | -97.58 | 316.01
| 2300 | 13.49 | 103.83 | 2261.28 | -103.15 | 338.66
| 2400 | 13.49 | 103.83 | 2358.52 | -108.73 | 361.3
| 2500 | 13.49 | 103.83 | 2455.77 | -114.31 | 383.94
| 2600 | 13.49 | 103.83 | 2553.01 | -119.88 | 406.58
| 2700 | 13.49 | 103.83 | 2650.25 | -125.46 | 429.23
| 2800 | 13.49 | 103.83 | 2747.5 | -131.04 | 451.87
| 2900 | 13.49 | 103.83 | 2844.74 | -136.61 | 474.51
| 3000 | 13.49 | 103.83 | 2941.98 | -142.19 | 497.16
| 3100 | 13.49 | 103.83 | 3039.22 | -147.76 | 519.8
| 3200 | 13.49 | 103.83 | 3136.47 | -153.34 | 542.44
| 3300 | 13.49 | 103.83 | 3233.71 | -158.92 | 565.09
| 3400 | 13.49 | 103.83 | 3330.95 | -164.49 | 587.73
| 3500 | 13.49 | 103.83 | 3428.2 | -170.07 | 610.37
| 3600 | 13.49 | 103.83 | 3525.44 | -175.65 | 633.02
| 3700 | 13.49 | 103.83 | 3622.68 | -181.22 | 655.66
| 3800 | 13.49 | 103.83 | 3719.93 | -186.8 | 678.3
| 3900 | 13.49 | 103.83 | 3817.17 | -192.37 | 700.94
| 4000 | 13.49 | 103.83 | 3914.41 | -197.95 | 723.59
| 4100 | 13.49 | 103.83 | 4011.65 | -203.53 | 746.23
| 4200 | 13.49 | 103.83 | 4108.9 | -209.1 | 768.87
| 4300 | 13.49 | 103.83 | 4206.14 | -214.68 | 791.52
| 4400 | 13.49 | 103.83 | 4303.38 | -220.26 | 814.16
| 4500 | 13.49 | 103.83 | 4400.63 | -225.83 | 836.8
| 4600 | 13.49 | 103.83 | 4497.87 | -231.41 | 859.45
| 4700 | 13.49 | 103.83 | 4595.11 | -236.98 | 882.09
| 4800 | 13.49 | 103.83 | 4692.36 | -242.56 | 904.73
| 4900 | 13.49 | 103.83 | 4789.6 | -248.14 | 927.38
| 5000 | 13.49 | 103.83 | 4886.84 | -253.71 | 950.02
| 5100 | 13.49 | 103.83 | 4984.08 | -259.29 | 972.66
| 5200 | 13.49 | 103.83 | 5081.33 | -264.87 | 995.3
| 5300 | 13.49 | 103.83 | 5178.57 | -270.44 | 1017.95
| 5400 | 13.49 | 103.83 | 5275.81 | -276.02 | 1040.59
| 5500 | 13.49 | 103.83 | 5373.06 | -281.59 | 1063.23
| 5600 | 13.49 | 103.83 | 5470.3 | -287.17 | 1085.88
| 5700 | 13.49 | 103.83 | 5567.54 | -292.75 | 1108.52
| 5800 | 13.49 | 103.83 | 5664.79 | -298.32 | 1131.16
| 5900 | 13.49 | 103.83 | 5762.03 | -303.9 | 1153.81
| 6000 | 13.49 | 103.83 | 5859.27 | -309.48 | 1176.45
| 6100 | 13.49 | 103.83 | 5956.51 | -315.05 | 1199.09
| 6200 | 13.49 | 103.83 | 6053.76 | -320.63 | 1221.73
| 6300 | 13.49 | 103.83 | 6151 | -326.2 | 1244.38
| 6400 | 13.49 | 103.83 | 6248.24 | -331.78 | 1267.02
| 6500 | 13.49 | 103.83 | 6345.49 | -337.36 | 1289.66
| 6600 | 13.49 | 103.83 | 6442.73 | -342.93 | 1312.31
| 6700 | 13.49 | 103.83 | 6539.97 | -348.51 | 1334.95
| 6800 | 13.49 | 103.83 | 6637.21 | -354.08 | 1357.59
| 6900 | 13.49 | 103.83 | 6734.46 | -359.66 | 1380.24
| 6958.42 | 13.49 | 103.83 | 6791.27 | -362.92 | 1393.46
| 7000 | 12.97 | 89.44 | 6831.76 | -364.03 | 1402.84
| 7050 | 13.43 | 71.97 | 6880.45 | -362.18 | 1413.98
| 7100 | 14.97 | 56.86 | 6928.94 | -356.85 | 1424.91
| 7150 | 17.3 | 45.12 | 6976.98 | -348.07 | 1435.59
| 7200 | 20.15 | 36.34 | 7024.34 | -335.88 | 1445.97
| 7250 | 23.33 | 29.75 | 7070.78 | -320.34 | 1455.99
| 7300 | 26.71 | 24.71 | 7116.09 | -301.53 | 1465.6
| 7350 | 30.24 | 20.75 | 7160.03 | -279.53 | 1474.77
| 7400 | 33.87 | 17.55 | 7202.41 | -254.46 | 1483.43
| 7450 | 37.56 | 14.91 | 7243 | -226.44 | 1491.56
| 7500 | 41.3 | 12.69 | 7281.62 | -195.61 | 1499.11
| 7550 | 45.08 | 10.77 | 7318.07 | -162.11 | 1506.04
| 7600 | 48.89 | 9.09 | 7352.17 | -126.1 | 1512.33
| 7650 | 52.71 | 7.59 | 7383.77 | -87.77 | 1517.93
| 7700 | 56.56 | 6.24 | 7412.7 | -47.3 | 1522.83
| 7750 | 60.42 | 5.01 | 7438.83 | -4.89 | 1527
| 7800 | 64.29 | 3.86 | 7462.03 | 39.26 | 1530.41
| 7850 | 68.17 | 2.79 | 7482.18 | 84.93 | 1533.06
| 7900 | 72.05 | 1.78 | 7499.19 | 131.9 | 1534.93
| 7950 | 75.94 | 0.8 | 7512.97 | 179.94 | 1536
| 8000 | 79.83 | 359.86 | 7523.46 | 228.82 | 1536.29
| 8050 | 83.73 | 358.95 | 7530.6 | 278.29 | 1535.77
| 8100 | 87.63 | 358.05 | 7534.37 | 328.12 | 1534.46
| 8130.43 | 90 | 357.5 | 7535 | 358.52 | 1533.28
| 8200 | 90 | 357.5 | 7535 | 428.03 | 1530.25
| 8300 | 90 | 357.5 | 7535 | 527.93 | 1525.88
| 8400 | 90 | 357.5 | 7535 | 627.84 | 1521.52
| 8500 | 90 | 357.5 | 7535 | 727.74 | 1517.16
| 8600 | 90 | 357.5 | 7535 | 827.65 | 1512.8
| 8700 | 90 | 357.5 | 7535 | 927.55 | 1508.44
| 8800 | 90 | 357.5 | 7535 | 1027.46 | 1504.08
| 8900 | 90 | 357.5 | 7535 | 1127.36 | 1499.71
| 9000 | 90 | 357.5 | 7535 | 1227.27 | 1495.35
| 9100 | 90 | 357.5 | 7535 | 1327.17 | 1490.99
| 9200 | 90 | 357.5 | 7535 | 1427.08 | 1486.63
| 9300 | 90 | 357.5 | 7535 | 1526.98 | 1482.27
| 9400 | 90 | 357.5 | 7535 | 1626.88 | 1477.9
| 9500 | 90 | 357.5 | 7535 | 1726.79 | 1473.54
| 9600 | 90 | 357.5 | 7535 | 1826.69 | 1469.18
| 9700 | 90 | 357.5 | 7535 | 1926.6 | 1464.82
| 9800 | 90 | 357.5 | 7535 | 2026.5 | 1460.46
| 9900 | 90 | 357.5 | 7535 | 2126.41 | 1456.09
| 10000 | 90 | 357.5 | 7535 | 2226.31 | 1451.73
| 10100 | 90 | 357.5 | 7535 | 2326.22 | 1447.37
| 10200 | 90 | 357.5 | 7535 | 2426.12 | 1443.01
| 10300 | 90 | 357.5 | 7535 | 2526.03 | 1438.65
| 10400 | 90 | 357.5 | 7535 | 2625.93 | 1434.28
| 10500 | 90 | 357.5 | 7535 | 2725.84 | 1429.92
| 10600 | 90 | 357.5 | 7535 | 2825.74 | 1425.56
| 10700 | 90 | 357.5 | 7535 | 2925.65 | 1421.2
| 10800 | 90 | 357.5 | 7535 | 3025.55 | 1416.84
| 10900 | 90 | 357.5 | 7535 | 3125.46 | 1412.47
| 11000 | 90 | 357.5 | 7535 | 3225.36 | 1408.11
| 11100 | 90 | 357.5 | 7535 | 3325.27 | 1403.75
| 11200 | 90 | 357.5 | 7535 | 3425.17 | 1399.39
| 11300 | 90 | 357.5 | 7535 | 3525.08 | 1395.03
| 11400 | 90 | 357.5 | 7535 | 3624.98 | 1390.66
| 11500 | 90 | 357.5 | 7535 | 3724.89 | 1386.3
| 11600 | 90 | 357.5 | 7535 | 3824.79 | 1381.94
| 11700 | 90 | 357.5 | 7535 | 3924.7 | 1377.58
| 11800 | 90 | 357.5 | 7535 | 4024.6 | 1373.22
| 11900 | 90 | 357.5 | 7535 | 4124.51 | 1368.86
| 12000 | 90 | 357.5 | 7535 | 4224.41 | 1364.49
| 12030.43 | 90 | 357.5 | 7535 | 4254.81 | 1363.17

## Lookup (hidden)
North Reference | RetunValue | Grid Type | ReturnValue | Deviation Indicator | ReturnValue
| 2 |  | 0 |  | 4
True |  | SPCS-Colorado Central-NAD27 |  | Directional
Grid |  | SPCS-Colorado Central-NAD83 |  | High Angle
|  | SPCS-Colorado North-NAD27 |  | Horizontal
SPCS-Colorado North-NAD83
SPCS-Colorado South-NAD27
SPCS-Colorado South-NAD83
UTM-Zone 12 NAD27
UTM-Zone 12 NAD83
UTM-Zone 13 NAD27
UTM-Zone 13 NAD83