## Data
Header Information | measured depth (ft) | inclination (°) | azimuth (°) | true vertical depth (ft) | northing +N/-S (ft) | easting +E/-W (ft)
Operator Name | 100 | 0 | 0 | 100 | 0 | 0
CRESTONE PEAK RESOURCES OPERATING LLC | 200 | 0 | 0 | 200 | 0 | 0
Operator Number | 300 | 2 | 150 | 299.98 | -1.52 | 0.87
10633 | 350 | 3 | 150 | 349.93 | -3.4 | 1.96
Well Name and Number | 400 | 3.63 | 136.41 | 399.85 | -5.68 | 3.71
HWY 52 4W-32H-O268 PLAN #1 | 500 | 5.24 | 120.79 | 499.55 | -10.31 | 9.81
API Number (if available) | 600 | 7.05 | 112.81 | 598.97 | -15.03 | 19.39
| 700 | 8.94 | 108.14 | 698 | -19.83 | 32.44
Location: QQ SEC TWP RGE | 800 | 10.88 | 105.1 | 796.5 | -24.7 | 48.93
S32-T2N-R68W | 900 | 12.83 | 102.97 | 894.36 | -29.65 | 68.86
Citing Type: Planned or Actual | 1000 | 14.79 | 101.4 | 991.47 | -34.67 | 92.19
PLANNED | 1093.81 | 16.64 | 100.26 | 1081.77 | -39.43 | 117.16
Deviation Indicator | 1100 | 16.64 | 100.26 | 1087.7 | -39.74 | 118.9
Horizontal | 1200 | 16.64 | 100.26 | 1183.51 | -44.84 | 147.08
North Reference | 1300 | 16.64 | 100.26 | 1279.32 | -49.94 | 175.26
True | 1400 | 16.64 | 100.26 | 1375.13 | -55.04 | 203.45
Grid Type | 1500 | 16.64 | 100.26 | 1470.94 | -60.14 | 231.63
#VALUE! | 1600 | 16.64 | 100.26 | 1566.75 | -65.24 | 259.81
| 1700 | 16.64 | 100.26 | 1662.56 | -70.34 | 287.99
| 1800 | 16.64 | 100.26 | 1758.38 | -75.44 | 316.18
| 1900 | 16.64 | 100.26 | 1854.19 | -80.54 | 344.36
| 2000 | 16.64 | 100.26 | 1950 | -85.64 | 372.54
| 2100 | 16.64 | 100.26 | 2045.81 | -90.74 | 400.72
| 2200 | 16.64 | 100.26 | 2141.62 | -95.84 | 428.91
| 2300 | 16.64 | 100.26 | 2237.43 | -100.94 | 457.09
| 2400 | 16.64 | 100.26 | 2333.24 | -106.04 | 485.27
| 2500 | 16.64 | 100.26 | 2429.05 | -111.14 | 513.45
| 2600 | 16.64 | 100.26 | 2524.86 | -116.24 | 541.64
| 2700 | 16.64 | 100.26 | 2620.67 | -121.34 | 569.82
| 2800 | 16.64 | 100.26 | 2716.49 | -126.44 | 598
| 2900 | 16.64 | 100.26 | 2812.3 | -131.54 | 626.18
| 3000 | 16.64 | 100.26 | 2908.11 | -136.64 | 654.37
| 3100 | 16.64 | 100.26 | 3003.92 | -141.74 | 682.55
| 3200 | 16.64 | 100.26 | 3099.73 | -146.84 | 710.73
| 3300 | 16.64 | 100.26 | 3195.54 | -151.94 | 738.91
| 3400 | 16.64 | 100.26 | 3291.35 | -157.04 | 767.1
| 3500 | 16.64 | 100.26 | 3387.16 | -162.14 | 795.28
| 3600 | 16.64 | 100.26 | 3482.97 | -167.24 | 823.46
| 3700 | 16.64 | 100.26 | 3578.78 | -172.33 | 851.64
| 3800 | 16.64 | 100.26 | 3674.6 | -177.43 | 879.83
| 3900 | 16.64 | 100.26 | 3770.41 | -182.53 | 908.01
| 4000 | 16.64 | 100.26 | 3866.22 | -187.63 | 936.19
| 4100 | 16.64 | 100.26 | 3962.03 | -192.73 | 964.37
| 4200 | 16.64 | 100.26 | 4057.84 | -197.83 | 992.56
| 4300 | 16.64 | 100.26 | 4153.65 | -202.93 | 1020.74
| 4400 | 16.64 | 100.26 | 4249.46 | -208.03 | 1048.92
| 4500 | 16.64 | 100.26 | 4345.27 | -213.13 | 1077.1
| 4600 | 16.64 | 100.26 | 4441.08 | -218.23 | 1105.29
| 4700 | 16.64 | 100.26 | 4536.89 | -223.33 | 1133.47
| 4800 | 16.64 | 100.26 | 4632.7 | -228.43 | 1161.65
| 4900 | 16.64 | 100.26 | 4728.52 | -233.53 | 1189.83
| 5000 | 16.64 | 100.26 | 4824.33 | -238.63 | 1218.02
| 5100 | 16.64 | 100.26 | 4920.14 | -243.73 | 1246.2
| 5200 | 16.64 | 100.26 | 5015.95 | -248.83 | 1274.38
| 5300 | 16.64 | 100.26 | 5111.76 | -253.93 | 1302.56
| 5400 | 16.64 | 100.26 | 5207.57 | -259.03 | 1330.75
| 5500 | 16.64 | 100.26 | 5303.38 | -264.13 | 1358.93
| 5600 | 16.64 | 100.26 | 5399.19 | -269.23 | 1387.11
| 5700 | 16.64 | 100.26 | 5495 | -274.33 | 1415.29
| 5800 | 16.64 | 100.26 | 5590.81 | -279.43 | 1443.48
| 5900 | 16.64 | 100.26 | 5686.63 | -284.53 | 1471.66
| 6000 | 16.64 | 100.26 | 5782.44 | -289.63 | 1499.84
| 6100 | 16.64 | 100.26 | 5878.25 | -294.73 | 1528.02
| 6200 | 16.64 | 100.26 | 5974.06 | -299.83 | 1556.21
| 6300 | 16.64 | 100.26 | 6069.87 | -304.93 | 1584.39
| 6400 | 16.64 | 100.26 | 6165.68 | -310.02 | 1612.57
| 6500 | 16.64 | 100.26 | 6261.49 | -315.12 | 1640.75
| 6600 | 16.64 | 100.26 | 6357.3 | -320.22 | 1668.94
| 6700 | 16.64 | 100.26 | 6453.11 | -325.32 | 1697.12
| 6800 | 16.64 | 100.26 | 6548.92 | -330.42 | 1725.3
| 6900 | 16.64 | 100.26 | 6644.73 | -335.52 | 1753.48
| 7000 | 16.64 | 100.26 | 6740.55 | -340.62 | 1781.67
| 7100 | 16.64 | 100.26 | 6836.36 | -345.72 | 1809.85
| 7188.78 | 16.64 | 100.26 | 6921.42 | -350.25 | 1834.87
| 7200 | 16.44 | 97.18 | 6932.17 | -350.73 | 1838.03
| 7250 | 16.13 | 82.93 | 6980.19 | -350.76 | 1851.95
| 7300 | 16.77 | 68.95 | 7028.16 | -347.32 | 1865.57
| 7350 | 18.25 | 56.57 | 7075.86 | -340.41 | 1878.84
| 7400 | 20.41 | 46.36 | 7123.05 | -330.08 | 1891.69
| 7450 | 23.04 | 38.2 | 7169.51 | -316.37 | 1904.06
| 7500 | 26 | 31.72 | 7215 | -299.35 | 1915.87
| 7550 | 29.2 | 26.53 | 7259.31 | -279.1 | 1927.09
| 7600 | 32.56 | 22.3 | 7302.22 | -255.73 | 1937.65
| 7650 | 36.04 | 18.79 | 7343.52 | -229.35 | 1947.49
| 7700 | 39.61 | 15.83 | 7383.01 | -200.07 | 1956.59
| 7750 | 43.24 | 13.29 | 7420.5 | -168.06 | 1964.88
| 7800 | 46.92 | 11.08 | 7455.8 | -133.46 | 1972.33
| 7850 | 50.64 | 9.11 | 7488.75 | -96.44 | 1978.9
| 7900 | 54.38 | 7.35 | 7519.17 | -57.18 | 1984.56
| 7950 | 58.15 | 5.74 | 7546.94 | -15.88 | 1989.28
| 8000 | 61.94 | 4.26 | 7571.9 | 27.27 | 1993.05
| 8050 | 65.75 | 2.88 | 7593.93 | 72.05 | 1995.83
| 8100 | 69.56 | 1.58 | 7612.94 | 118.25 | 1997.62
| 8150 | 73.39 | 0.35 | 7628.82 | 165.65 | 1998.41
| 8200 | 77.22 | 359.16 | 7641.51 | 214 | 1998.2
| 8250 | 81.06 | 358.01 | 7650.93 | 263.08 | 1996.98
| 8300 | 84.9 | 356.88 | 7657.04 | 312.64 | 1994.77
| 8350 | 88.74 | 355.76 | 7659.82 | 362.45 | 1991.56
| 8366.42 | 90 | 355.4 | 7660 | 378.83 | 1990.3
| 8400 | 90 | 355.4 | 7660 | 412.3 | 1987.61
| 8500 | 90 | 355.4 | 7660 | 511.97 | 1979.59
| 8600 | 90 | 355.4 | 7660 | 611.65 | 1971.57
| 8700 | 90 | 355.4 | 7660 | 711.33 | 1963.55
| 8800 | 90 | 355.4 | 7660 | 811.01 | 1955.53
| 8900 | 90 | 355.4 | 7660 | 910.69 | 1947.51
| 9000 | 90 | 355.4 | 7660 | 1010.36 | 1939.49
| 9100 | 90 | 355.4 | 7660 | 1110.04 | 1931.47
| 9200 | 90 | 355.4 | 7660 | 1209.72 | 1923.45
| 9300 | 90 | 355.4 | 7660 | 1309.4 | 1915.43
| 9400 | 90 | 355.4 | 7660 | 1409.07 | 1907.41
| 9500 | 90 | 355.4 | 7660 | 1508.75 | 1899.39
| 9600 | 90 | 355.4 | 7660 | 1608.43 | 1891.37
| 9700 | 90 | 355.4 | 7660 | 1708.11 | 1883.35
| 9800 | 90 | 355.4 | 7660 | 1807.79 | 1875.33
| 9866.42 | 90 | 355.4 | 7660 | 1874 | 1870
| 9900 | 90 | 356.07 | 7660 | 1907.48 | 1867.5
| 10000 | 90 | 358.07 | 7660 | 2007.34 | 1862.39
| 10079.75 | 90 | 359.67 | 7660 | 2087.08 | 1860.82
| 10100 | 90 | 359.67 | 7660 | 2107.33 | 1860.7
| 10200 | 90 | 359.67 | 7660 | 2207.32 | 1860.12
| 10300 | 90 | 359.67 | 7660 | 2307.32 | 1859.54
| 10400 | 90 | 359.67 | 7660 | 2407.32 | 1858.96
| 10500 | 90 | 359.67 | 7660 | 2507.32 | 1858.38
| 10600 | 90 | 359.67 | 7660 | 2607.32 | 1857.79
| 10700 | 90 | 359.67 | 7660 | 2707.32 | 1857.21
| 10800 | 90 | 359.67 | 7660 | 2807.31 | 1856.63
| 10900 | 90 | 359.67 | 7660 | 2907.31 | 1856.05
| 11000 | 90 | 359.67 | 7660 | 3007.31 | 1855.47
| 11100 | 90 | 359.67 | 7660 | 3107.31 | 1854.88
| 11200 | 90 | 359.67 | 7660 | 3207.31 | 1854.3
| 11300 | 90 | 359.67 | 7660 | 3307.31 | 1853.72
| 11400 | 90 | 359.67 | 7660 | 3407.3 | 1853.14
| 11500 | 90 | 359.67 | 7660 | 3507.3 | 1852.56
| 11600 | 90 | 359.67 | 7660 | 3607.3 | 1851.98
| 11700 | 90 | 359.67 | 7660 | 3707.3 | 1851.39
| 11800 | 90 | 359.67 | 7660 | 3807.3 | 1850.81
| 11900 | 90 | 359.67 | 7660 | 3907.29 | 1850.23
| 12000 | 90 | 359.67 | 7660 | 4007.29 | 1849.65
| 12100 | 90 | 359.67 | 7660 | 4107.29 | 1849.07
| 12200 | 90 | 359.67 | 7660 | 4207.29 | 1848.48
| 12243.22 | 90 | 359.67 | 7660 | 4250.51 | 1848.23

## Lookup (hidden)
North Reference | RetunValue | Grid Type | ReturnValue | Deviation Indicator | ReturnValue
| 2 |  | 0 |  | 4
True |  | SPCS-Colorado Central-NAD27 |  | Directional
Grid |  | SPCS-Colorado Central-NAD83 |  | High Angle
|  | SPCS-Colorado North-NAD27 |  | Horizontal
SPCS-Colorado North-NAD83
SPCS-Colorado South-NAD27
SPCS-Colorado South-NAD83
UTM-Zone 12 NAD27
UTM-Zone 12 NAD83
UTM-Zone 13 NAD27
UTM-Zone 13 NAD83