## Data
Header Information | measured depth (ft) | inclination (°) | azimuth (°) | true vertical depth (ft) | northing +N/-S (ft) | easting +E/-W (ft)
Operator Name | 0 | 0 | 0 | 0 | 0 | 0
Kerr-Mcgee | 100 | 0 | 0 | 100 | 0 | 0
Operator Number | 200 | 0 | 0 | 200 | 0 | 0
47120 | 250 | 0 | 0 | 250 | 0 | 0
Well Name and Number | 300 | 0.75 | 110.2647 | 300 | -0.11 | 0.31
SWARTZ 27C-12HZ | 400 | 2.25 | 110.2647 | 399.96 | -1.02 | 2.76
API Number (if available) | 500 | 3.75 | 110.2647 | 499.82 | -2.83 | 7.67
05-123-42683 | 600 | 5.25 | 110.2647 | 599.51 | -5.55 | 15.03
Location: QQ SEC TWP RGE | 700 | 6.75 | 110.2647 | 698.96 | -9.17 | 24.84
SWSE Sec 13-T2N-R65W | 800 | 8.25 | 110.2647 | 798.1 | -13.69 | 37.08
Citing Type: Planned or Actual | 900 | 9.75 | 110.2647 | 896.87 | -19.11 | 51.76
Planned | 1000 | 11.25 | 110.2647 | 995.19 | -25.42 | 68.85
Deviation Indicator | 1100 | 12.75 | 110.2647 | 1093 | -32.62 | 88.36
Horizontal | 1200 | 14.25 | 110.2647 | 1190.24 | -40.71 | 110.25
North Reference | 1300 | 15.75 | 110.2647 | 1286.83 | -49.67 | 134.53
True | 1400 | 17.25 | 110.2647 | 1382.71 | -59.51 | 161.18
Grid Type | 1485.49 | 18.5324 | 110.2647 | 1464.06 | -68.61 | 185.82
#VALUE! | 1500 | 18.5324 | 110.2647 | 1477.82 | -70.2 | 190.14
| 1600 | 18.5324 | 110.2647 | 1572.63 | -81.21 | 219.96
| 1700 | 18.5324 | 110.2647 | 1667.45 | -92.22 | 249.77
| 1800 | 18.5324 | 110.2647 | 1762.26 | -103.23 | 279.59
| 1900 | 18.5324 | 110.2647 | 1857.07 | -114.24 | 309.41
| 2000 | 18.5324 | 110.2647 | 1951.89 | -125.25 | 339.22
| 2100 | 18.5324 | 110.2647 | 2046.7 | -136.25 | 369.04
| 2200 | 18.5324 | 110.2647 | 2141.52 | -147.26 | 398.86
| 2300 | 18.5324 | 110.2647 | 2236.33 | -158.27 | 428.67
| 2352.32 | 18.5324 | 110.2647 | 2285.94 | -164.03 | 444.27
| 2400 | 17.8172 | 110.2647 | 2331.24 | -169.18 | 458.23
| 2500 | 16.3172 | 110.2647 | 2426.83 | -179.35 | 485.76
| 2600 | 14.8172 | 110.2647 | 2523.16 | -188.64 | 510.93
| 2700 | 13.3172 | 110.2647 | 2620.16 | -197.06 | 533.73
| 2800 | 11.8172 | 110.2647 | 2717.76 | -204.6 | 554.14
| 2900 | 10.3172 | 110.2647 | 2815.9 | -211.25 | 572.15
| 3000 | 8.8172 | 110.2647 | 2914.51 | -217 | 587.74
| 3100 | 7.3172 | 110.2647 | 3013.51 | -221.86 | 600.91
| 3200 | 5.8172 | 110.2647 | 3112.85 | -225.82 | 611.64
| 3300 | 4.3172 | 110.2647 | 3212.46 | -228.88 | 619.92
| 3400 | 2.8172 | 110.2647 | 3312.26 | -231.04 | 625.76
| 3500 | 1.3172 | 110.2647 | 3412.2 | -232.29 | 629.14
| 3587.81 | 0 | 0 | 3500 | -232.64 | 630.09
| 3600 | 0 | 0 | 3512.19 | -232.64 | 630.09
| 3700 | 0 | 0 | 3612.19 | -232.64 | 630.09
| 3800 | 0 | 0 | 3712.19 | -232.64 | 630.09
| 3900 | 0 | 0 | 3812.19 | -232.64 | 630.09
| 4000 | 0 | 0 | 3912.19 | -232.64 | 630.09
| 4100 | 0 | 0 | 4012.19 | -232.64 | 630.09
| 4200 | 0 | 0 | 4112.19 | -232.64 | 630.09
| 4300 | 0 | 0 | 4212.19 | -232.64 | 630.09
| 4400 | 0 | 0 | 4312.19 | -232.64 | 630.09
| 4500 | 0 | 0 | 4412.19 | -232.64 | 630.09
| 4600 | 0 | 0 | 4512.19 | -232.64 | 630.09
| 4700 | 0 | 0 | 4612.19 | -232.64 | 630.09
| 4800 | 0 | 0 | 4712.19 | -232.64 | 630.09
| 4900 | 0 | 0 | 4812.19 | -232.64 | 630.09
| 5000 | 0 | 0 | 4912.19 | -232.64 | 630.09
| 5100 | 0 | 0 | 5012.19 | -232.64 | 630.09
| 5200 | 0 | 0 | 5112.19 | -232.64 | 630.09
| 5300 | 0 | 0 | 5212.19 | -232.64 | 630.09
| 5400 | 0 | 0 | 5312.19 | -232.64 | 630.09
| 5500 | 0 | 0 | 5412.19 | -232.64 | 630.09
| 5600 | 0 | 0 | 5512.19 | -232.64 | 630.09
| 5700 | 0 | 0 | 5612.19 | -232.64 | 630.09
| 5800 | 0 | 0 | 5712.19 | -232.64 | 630.09
| 5900 | 0 | 0 | 5812.19 | -232.64 | 630.09
| 6000 | 0 | 0 | 5912.19 | -232.64 | 630.09
| 6100 | 0 | 0 | 6012.19 | -232.64 | 630.09
| 6200 | 0 | 0 | 6112.19 | -232.64 | 630.09
| 6300 | 0 | 0 | 6212.19 | -232.64 | 630.09
| 6400 | 0 | 0 | 6312.19 | -232.64 | 630.09
| 6500 | 0 | 0 | 6412.19 | -232.64 | 630.09
| 6559.78 | 0 | 0 | 6471.97 | -232.64 | 630.09
| 6600 | 3.6198 | 359.7051 | 6512.16 | -231.37 | 630.08
| 6650 | 8.1198 | 359.7051 | 6561.89 | -226.25 | 630.06
| 6700 | 12.6198 | 359.7051 | 6611.06 | -217.26 | 630.01
| 6750 | 17.1198 | 359.7051 | 6659.37 | -204.43 | 629.94
| 6800 | 21.6198 | 359.7051 | 6706.53 | -187.85 | 629.86
| 6850 | 26.1198 | 359.7051 | 6752.24 | -167.62 | 629.75
| 6900 | 30.6198 | 359.7051 | 6796.22 | -143.87 | 629.63
| 6950 | 35.1198 | 359.7051 | 6838.21 | -116.74 | 629.49
| 7000 | 39.6198 | 359.7051 | 6877.93 | -86.4 | 629.34
| 7050 | 44.1198 | 359.7051 | 6915.16 | -53.04 | 629.16
| 7100 | 48.6198 | 359.7051 | 6949.65 | -16.86 | 628.98
| 7150 | 53.1198 | 359.7051 | 6981.2 | 21.92 | 628.78
| 7200 | 57.6198 | 359.7051 | 7009.6 | 63.05 | 628.57
| 7250 | 62.1198 | 359.7051 | 7034.69 | 106.28 | 628.34
| 7300 | 66.6198 | 359.7051 | 7056.32 | 151.35 | 628.11
| 7350 | 71.1198 | 359.7051 | 7074.34 | 197.97 | 627.87
| 7400 | 75.6198 | 359.7051 | 7088.64 | 245.87 | 627.63
| 7450 | 80.1198 | 359.7051 | 7099.15 | 294.74 | 627.37
| 7500 | 84.6198 | 359.7051 | 7105.78 | 344.28 | 627.12
| 7550 | 89.1198 | 359.7051 | 7108.51 | 394.2 | 626.86
| 7558 | 89.84 | 359.7051 | 7108.59 | 402.2 | 626.82
| 7600 | 89.84 | 359.7051 | 7108.7 | 444.19 | 626.6
| 7700 | 89.84 | 359.7051 | 7108.98 | 544.19 | 626.09
| 7800 | 89.84 | 359.7051 | 7109.26 | 644.19 | 625.57
| 7900 | 89.84 | 359.7051 | 7109.54 | 744.19 | 625.06
| 8000 | 89.84 | 359.7051 | 7109.82 | 844.19 | 624.55
| 8100 | 89.84 | 359.7051 | 7110.1 | 944.19 | 624.03
| 8200 | 89.84 | 359.7051 | 7110.38 | 1044.18 | 623.52
| 8300 | 89.84 | 359.7051 | 7110.66 | 1144.18 | 623
| 8400 | 89.84 | 359.7051 | 7110.94 | 1244.18 | 622.49
| 8500 | 89.84 | 359.7051 | 7111.22 | 1344.18 | 621.97
| 8600 | 89.84 | 359.7051 | 7111.5 | 1444.18 | 621.46
| 8700 | 89.84 | 359.7051 | 7111.78 | 1544.18 | 620.94
| 8800 | 89.84 | 359.7051 | 7112.05 | 1644.17 | 620.43
| 8900 | 89.84 | 359.7051 | 7112.33 | 1744.17 | 619.91
| 9000 | 89.84 | 359.7051 | 7112.61 | 1844.17 | 619.4
| 9100 | 89.84 | 359.7051 | 7112.89 | 1944.17 | 618.88
| 9200 | 89.84 | 359.7051 | 7113.17 | 2044.17 | 618.37
| 9300 | 89.84 | 359.7051 | 7113.45 | 2144.17 | 617.85
| 9400 | 89.84 | 359.7051 | 7113.73 | 2244.16 | 617.34
| 9500 | 89.84 | 359.7051 | 7114.01 | 2344.16 | 616.82
| 9600 | 89.84 | 359.7051 | 7114.29 | 2444.16 | 616.31
| 9700 | 89.84 | 359.7051 | 7114.57 | 2544.16 | 615.79
| 9800 | 89.84 | 359.7051 | 7114.85 | 2644.16 | 615.28
| 9900 | 89.84 | 359.7051 | 7115.13 | 2744.15 | 614.77
| 10000 | 89.84 | 359.7051 | 7115.41 | 2844.15 | 614.25
| 10100 | 89.84 | 359.7051 | 7115.68 | 2944.15 | 613.74
| 10200 | 89.84 | 359.7051 | 7115.96 | 3044.15 | 613.22
| 10300 | 89.84 | 359.7051 | 7116.24 | 3144.15 | 612.71
| 10400 | 89.84 | 359.7051 | 7116.52 | 3244.15 | 612.19
| 10500 | 89.84 | 359.7051 | 7116.8 | 3344.14 | 611.68
| 10600 | 89.84 | 359.7051 | 7117.08 | 3444.14 | 611.16
| 10700 | 89.84 | 359.7051 | 7117.36 | 3544.14 | 610.65
| 10800 | 89.84 | 359.7051 | 7117.64 | 3644.14 | 610.13
| 10900 | 89.84 | 359.7051 | 7117.92 | 3744.14 | 609.62
| 11000 | 89.84 | 359.7051 | 7118.2 | 3844.14 | 609.1
| 11100 | 89.84 | 359.7051 | 7118.48 | 3944.13 | 608.59
| 11200 | 89.84 | 359.7051 | 7118.76 | 4044.13 | 608.07
| 11300 | 89.84 | 359.7051 | 7119.04 | 4144.13 | 607.56
| 11400 | 89.84 | 359.7051 | 7119.31 | 4244.13 | 607.04
| 11500 | 89.84 | 359.7051 | 7119.59 | 4344.13 | 606.53
| 11600 | 89.84 | 359.7051 | 7119.87 | 4444.13 | 606.01
| 11700 | 89.84 | 359.7051 | 7120.15 | 4544.12 | 605.5
| 11800 | 89.84 | 359.7051 | 7120.43 | 4644.12 | 604.99
| 11900 | 89.84 | 359.7051 | 7120.71 | 4744.12 | 604.47
| 12000 | 89.84 | 359.7051 | 7120.99 | 4844.12 | 603.96
| 12100 | 89.84 | 359.7051 | 7121.27 | 4944.12 | 603.44
| 12200 | 89.84 | 359.7051 | 7121.55 | 5044.12 | 602.93
| 12300 | 89.84 | 359.7051 | 7121.83 | 5144.11 | 602.41
| 12400 | 89.84 | 359.7051 | 7122.11 | 5244.11 | 601.9
| 12500 | 89.84 | 359.7051 | 7122.39 | 5344.11 | 601.38
| 12600 | 89.84 | 359.7051 | 7122.67 | 5444.11 | 600.87
| 12700 | 89.84 | 359.7051 | 7122.95 | 5544.11 | 600.35
| 12800 | 89.84 | 359.7051 | 7123.22 | 5644.11 | 599.84
| 12900 | 89.84 | 359.7051 | 7123.5 | 5744.1 | 599.32
| 13000 | 89.84 | 359.7051 | 7123.78 | 5844.1 | 598.81
| 13100 | 89.84 | 359.7051 | 7124.06 | 5944.1 | 598.29
| 13200 | 89.84 | 359.7051 | 7124.34 | 6044.1 | 597.78
| 13300 | 89.84 | 359.7051 | 7124.62 | 6144.1 | 597.26
| 13400 | 89.84 | 359.7051 | 7124.9 | 6244.09 | 596.75
| 13500 | 89.84 | 359.7051 | 7125.18 | 6344.09 | 596.23
| 13600 | 89.84 | 359.7051 | 7125.46 | 6444.09 | 595.72
| 13700 | 89.84 | 359.7051 | 7125.74 | 6544.09 | 595.21
| 13800 | 89.84 | 359.7051 | 7126.02 | 6644.09 | 594.69
| 13900 | 89.84 | 359.7051 | 7126.3 | 6744.09 | 594.18
| 14000 | 89.84 | 359.7051 | 7126.58 | 6844.08 | 593.66
| 14100 | 89.84 | 359.7051 | 7126.85 | 6944.08 | 593.15
| 14200 | 89.84 | 359.7051 | 7127.13 | 7044.08 | 592.63
| 14300 | 89.84 | 359.7051 | 7127.41 | 7144.08 | 592.12
| 14400 | 89.84 | 359.7051 | 7127.69 | 7244.08 | 591.6
| 14500 | 89.84 | 359.7051 | 7127.97 | 7344.08 | 591.09
| 14600 | 89.84 | 359.7051 | 7128.25 | 7444.07 | 590.57
| 14700 | 89.84 | 359.7051 | 7128.53 | 7544.07 | 590.06
| 14800 | 89.84 | 359.7051 | 7128.81 | 7644.07 | 589.54
| 14900 | 89.84 | 359.7051 | 7129.09 | 7744.07 | 589.03
| 15000 | 89.84 | 359.7051 | 7129.37 | 7844.07 | 588.51
| 15100 | 89.84 | 359.7051 | 7129.65 | 7944.07 | 588
| 15200 | 89.84 | 359.7051 | 7129.93 | 8044.06 | 587.48
| 15300 | 89.84 | 359.7051 | 7130.21 | 8144.06 | 586.97
| 15400 | 89.84 | 359.7051 | 7130.49 | 8244.06 | 586.45
| 15500 | 89.84 | 359.7051 | 7130.76 | 8344.06 | 585.94
| 15600 | 89.84 | 359.7051 | 7131.04 | 8444.06 | 585.43
| 15700 | 89.84 | 359.7051 | 7131.32 | 8544.06 | 584.91
| 15800 | 89.84 | 359.7051 | 7131.6 | 8644.05 | 584.4
| 15900 | 89.84 | 359.7051 | 7131.88 | 8744.05 | 583.88
| 16000 | 89.84 | 359.7051 | 7132.16 | 8844.05 | 583.37
| 16100 | 89.84 | 359.7051 | 7132.44 | 8944.05 | 582.85
| 16200 | 89.84 | 359.7051 | 7132.72 | 9044.05 | 582.34
| 16300 | 89.84 | 359.7051 | 7133 | 9144.05 | 581.82
| 16400 | 89.84 | 359.7051 | 7133.28 | 9244.04 | 581.31
| 16500 | 89.84 | 359.7051 | 7133.56 | 9344.04 | 580.79
| 16600 | 89.84 | 359.7051 | 7133.84 | 9444.04 | 580.28
| 16700 | 89.84 | 359.7051 | 7134.12 | 9544.04 | 579.76
| 16800 | 89.84 | 359.7051 | 7134.39 | 9644.04 | 579.25
| 16900 | 89.84 | 359.7051 | 7134.67 | 9744.03 | 578.73
| 17000 | 89.84 | 359.7051 | 7134.95 | 9844.03 | 578.22
| 17100 | 89.84 | 359.7051 | 7135.23 | 9944.03 | 577.7
| 17200 | 89.84 | 359.7051 | 7135.51 | 10044.03 | 577.19
| 17300 | 89.84 | 359.7051 | 7135.79 | 10144.03 | 576.67
| 17400 | 89.84 | 359.7051 | 7136.07 | 10244.03 | 576.16
| 17500 | 89.84 | 359.7051 | 7136.35 | 10344.02 | 575.65
| 17600 | 89.84 | 359.7051 | 7136.63 | 10444.02 | 575.13
| 17700 | 89.84 | 359.7051 | 7136.91 | 10544.02 | 574.62
| 17733 | 89.84 | 359.7051 | 7137 | 10577.02 | 574.45

## Lookup (hidden)
North Reference | RetunValue | Grid Type | ReturnValue | Deviation Indicator | ReturnValue
| 2 |  | 0 |  | 4
True |  | SPCS-Colorado Central-NAD27 |  | Directional
Grid |  | SPCS-Colorado Central-NAD83 |  | High Angle
|  | SPCS-Colorado North-NAD27 |  | Horizontal
SPCS-Colorado North-NAD83
SPCS-Colorado South-NAD27
SPCS-Colorado South-NAD83
UTM-Zone 12 NAD27
UTM-Zone 12 NAD83
UTM-Zone 13 NAD27
UTM-Zone 13 NAD83