## Data
Header Information | measured depth (ft) | inclination (°) | azimuth (°) | true vertical depth (ft) | northing +N/-S (ft) | easting +E/-W (ft)
Operator Name | 0 | 0 | 0 | 0 | 0 | 0
Vanguard Operating, LLC | 100 | 0 | 0 | 100 | 0 | 0
Operator Number | 200 | 0 | 0 | 200 | 0 | 0
10531 | 300 | 0 | 0 | 300 | 0 | 0
Well Name and Number | 400 | 0 | 0 | 400 | 0 | 0
CSF 41B-4-791 | 500 | 0 | 0 | 500 | 0 | 0
API Number (if available) | 600 | 0 | 0 | 600 | 0 | 0
| 700 | 0 | 0 | 700 | 0 | 0
Location: QQ SEC TWP RGE | 800 | 0 | 0 | 800 | 0 | 0
SE1/4 SW1/4 Sec 33 T6S R91W | 900 | 0 | 0 | 900 | 0 | 0
Citing Type: Planned or Actual | 1000 | 5 | 150 | 999.87 | -3.78 | 2.18
Planned | 1100 | 10 | 150 | 1098.98 | -15.08 | 8.7
Deviation Indicator | 1200 | 10.306 | 122.719 | 1197.51 | -27.13 | 20.55
Directional | 1300 | 15.306 | 122.719 | 1294.99 | -39.11 | 39.19
North Reference | 1400 | 20.306 | 122.719 | 1390.17 | -55.63 | 64.91
True | 1500 | 25.306 | 122.72 | 1482.33 | -76.58 | 97.51
Grid Type | 1600 | 30.306 | 122.72 | 1570.75 | -101.78 | 136.75
#VALUE! | 1700 | 35.306 | 122.72 | 1654.78 | -131.06 | 182.31
| 1800 | 40.306 | 122.72 | 1733.76 | -164.18 | 233.87
| 1900 | 45.306 | 122.72 | 1807.1 | -200.9 | 291.02
| 2000 | 47.3 | 122.72 | 1875.42 | -240.37 | 352.45
| 2100 | 47.3 | 122.72 | 1943.24 | -280.09 | 414.28
| 2200 | 47.3 | 122.72 | 2011.06 | -319.82 | 476.11
| 2300 | 47.3 | 122.72 | 2078.87 | -359.54 | 537.94
| 2400 | 47.3 | 122.72 | 2146.69 | -399.27 | 599.77
| 2499.99 | 47.3 | 122.72 | 2214.5 | -438.99 | 661.6
| 2599.99 | 47.3 | 122.72 | 2282.32 | -478.71 | 723.43
| 2699.99 | 47.3 | 122.72 | 2350.13 | -518.44 | 785.26
| 2799.99 | 47.3 | 122.72 | 2417.95 | -558.16 | 847.09
| 2899.99 | 47.3 | 122.72 | 2485.77 | -597.89 | 908.92
| 2999.99 | 47.3 | 122.72 | 2553.58 | -637.61 | 970.75
| 3099.99 | 47.3 | 122.72 | 2621.4 | -677.34 | 1032.58
| 3199.99 | 47.3 | 122.72 | 2689.21 | -717.06 | 1094.41
| 3299.99 | 47.3 | 122.72 | 2757.03 | -756.79 | 1156.24
| 3399.99 | 47.3 | 122.72 | 2824.85 | -796.51 | 1218.07
| 3499.99 | 47.3 | 122.72 | 2892.66 | -836.24 | 1279.9
| 3599.99 | 47.3 | 122.72 | 2960.48 | -875.96 | 1341.73
| 3699.99 | 47.3 | 122.72 | 3028.29 | -915.68 | 1403.56
| 3799.99 | 47.3 | 122.72 | 3096.11 | -955.41 | 1465.39
| 3899.99 | 47.3 | 122.72 | 3163.92 | -995.13 | 1527.22
| 3999.99 | 47.3 | 122.72 | 3231.74 | -1034.86 | 1589.05
| 4099.99 | 47.3 | 122.72 | 3299.56 | -1074.58 | 1650.88
| 4199.99 | 47.3 | 122.72 | 3367.37 | -1114.31 | 1712.71
| 4299.99 | 47.3 | 122.72 | 3435.19 | -1154.03 | 1774.54
| 4399.99 | 47.3 | 122.72 | 3503 | -1193.76 | 1836.37
| 4499.99 | 47.3 | 122.72 | 3570.82 | -1233.48 | 1898.2
| 4599.99 | 47.3 | 122.72 | 3638.64 | -1273.21 | 1960.03
| 4699.99 | 47.3 | 122.72 | 3706.45 | -1312.93 | 2021.86
| 4799.99 | 44.25 | 122.72 | 3775.44 | -1352.05 | 2082.74
| 4899.99 | 39.25 | 122.72 | 3850.02 | -1388.03 | 2138.75
| 4999.99 | 34.25 | 122.72 | 3930.12 | -1420.36 | 2189.07
| 5099.99 | 29.25 | 122.72 | 4015.13 | -1448.8 | 2233.33
| 5199.99 | 24.25 | 122.72 | 4104.4 | -1473.12 | 2271.18
| 5299.99 | 19.25 | 122.72 | 4197.25 | -1493.14 | 2302.35
| 5399.99 | 14.25 | 122.72 | 4292.97 | -1508.72 | 2326.59
| 5499.99 | 9.25 | 122.72 | 4390.85 | -1519.72 | 2343.72
| 5599.99 | 4.25 | 122.72 | 4490.12 | -1526.07 | 2353.6
| 5699.99 | 0 | 0 | 4590.04 | -1527.78 | 2356.26
| 5799.99 | 0 | 0 | 4690.04 | -1527.78 | 2356.26
| 5899.99 | 0 | 0 | 4790.04 | -1527.78 | 2356.26
| 5999.99 | 0 | 0 | 4890.04 | -1527.78 | 2356.26
| 6099.99 | 0 | 0 | 4990.04 | -1527.78 | 2356.26
| 6199.99 | 0 | 0 | 5090.04 | -1527.78 | 2356.26
| 6299.99 | 0 | 0 | 5190.04 | -1527.78 | 2356.26
| 6399.99 | 0 | 0 | 5290.04 | -1527.78 | 2356.26
| 6499.99 | 0 | 0 | 5390.04 | -1527.78 | 2356.26
| 6599.99 | 0 | 0 | 5490.04 | -1527.78 | 2356.26
| 6699.99 | 0 | 0 | 5590.04 | -1527.78 | 2356.26
| 6799.99 | 0 | 0 | 5690.04 | -1527.78 | 2356.26
| 6899.99 | 0 | 0 | 5790.04 | -1527.78 | 2356.26
| 6999.99 | 0 | 0 | 5890.04 | -1527.78 | 2356.26
| 7099.99 | 0 | 0 | 5990.04 | -1527.78 | 2356.26
| 7199.99 | 0 | 0 | 6090.04 | -1527.78 | 2356.26
| 7299.99 | 0 | 0 | 6190.04 | -1527.78 | 2356.26
| 7399.99 | 0 | 0 | 6290.04 | -1527.78 | 2356.26
| 7499.98 | 0 | 0 | 6390.04 | -1527.78 | 2356.26
| 7599.98 | 0 | 0 | 6490.04 | -1527.78 | 2356.26
| 7699.98 | 0 | 0 | 6590.04 | -1527.78 | 2356.26
| 7799.98 | 0 | 0 | 6690.04 | -1527.78 | 2356.26
| 7899.98 | 0 | 0 | 6790.04 | -1527.78 | 2356.26
| 7999.98 | 0 | 0 | 6890.04 | -1527.78 | 2356.26
| 8099.98 | 0 | 0 | 6990.04 | -1527.78 | 2356.26
| 8199.98 | 0 | 0 | 7090.04 | -1527.78 | 2356.26
| 8299.98 | 0 | 0 | 7190.04 | -1527.78 | 2356.26
| 8399.98 | 0 | 0 | 7290.04 | -1527.78 | 2356.26
| 8499.98 | 0 | 0 | 7390.04 | -1527.78 | 2356.26
| 8599.98 | 0 | 0 | 7490.04 | -1527.78 | 2356.26
| 8699.98 | 0 | 0 | 7590.04 | -1527.78 | 2356.26
| 8752.34 | 0 | 0 | 7642.4 | -1527.75 | 2356.34

## Lookup (hidden)
North Reference | RetunValue | Grid Type | ReturnValue | Deviation Indicator | ReturnValue
| 2 |  | 0 |  | 2
True |  | SPCS-Colorado Central-NAD27 |  | Directional
Grid |  | SPCS-Colorado Central-NAD83 |  | High Angle
|  | SPCS-Colorado North-NAD27 |  | Horizontal
SPCS-Colorado North-NAD83
SPCS-Colorado South-NAD27
SPCS-Colorado South-NAD83
UTM-Zone 12 NAD27
UTM-Zone 12 NAD83
UTM-Zone 13 NAD27
UTM-Zone 13 NAD83