## Data
Header Information | measured depth (ft) | inclination (°) | azimuth (°) | true vertical depth (ft) | northing +N/-S (ft) | easting +E/-W (ft)
Operator Name | 0 | 0 | 0 | 0 | 0 | 0
Vanguard Operating, LLC | 100 | 0 | 0 | 100 | 0 | 0
Operator Number | 200 | 0 | 0 | 200 | 0 | 0
10531 | 300 | 0 | 0 | 300 | 0 | 0
Well Name and Number | 400 | 0 | 0 | 400 | 0 | 0
CSF 41C-4-791 | 500 | 0 | 0 | 500 | 0 | 0
API Number (if available) | 600 | 0 | 0 | 600 | 0 | 0
| 700 | 0 | 0 | 700 | 0 | 0
Location: QQ SEC TWP RGE | 800 | 0 | 0 | 800 | 0 | 0
SE1/4 SW1/4 Sec 33 T6S R91W | 900 | 0 | 0 | 900 | 0 | 0
Citing Type: Planned or Actual | 1000 | 0 | 0 | 1000 | 0 | 0
Planned | 1100 | 0 | 0 | 1100 | 0 | 0
Deviation Indicator | 1200 | 6 | 117.308 | 1199.81 | -2.4 | 4.65
Directional | 1300 | 12 | 117.308 | 1298.54 | -9.57 | 18.54
North Reference | 1400 | 18 | 117.308 | 1395.09 | -21.44 | 41.53
True | 1500 | 24 | 117.308 | 1488.4 | -37.88 | 73.36
Grid Type | 1600 | 30 | 117.308 | 1577.46 | -58.69 | 113.68
#VALUE! | 1700 | 36 | 117.308 | 1661.29 | -83.67 | 162.05
| 1800 | 42 | 117.308 | 1738.97 | -112.53 | 217.94
| 1900 | 43.874 | 117.308 | 1811.41 | -144.15 | 279.19
| 2000 | 43.874 | 117.308 | 1883.49 | -175.95 | 340.78
| 2100 | 43.874 | 117.308 | 1955.58 | -207.75 | 402.36
| 2200 | 43.874 | 117.308 | 2027.66 | -239.54 | 463.94
| 2300 | 43.874 | 117.308 | 2099.75 | -271.34 | 525.53
| 2400 | 43.874 | 117.308 | 2171.84 | -303.14 | 587.11
| 2499.99 | 43.874 | 117.308 | 2243.92 | -334.93 | 648.69
| 2599.99 | 43.874 | 117.308 | 2316.01 | -366.73 | 710.28
| 2699.99 | 43.874 | 117.308 | 2388.1 | -398.53 | 771.86
| 2799.99 | 43.874 | 117.308 | 2460.18 | -430.32 | 833.45
| 2899.99 | 43.874 | 117.308 | 2532.27 | -462.12 | 895.03
| 2999.99 | 43.874 | 117.308 | 2604.35 | -493.91 | 956.61
| 3099.99 | 43.874 | 117.308 | 2676.44 | -525.71 | 1018.2
| 3199.99 | 43.874 | 117.308 | 2748.53 | -557.51 | 1079.78
| 3299.99 | 43.874 | 117.308 | 2820.61 | -589.3 | 1141.36
| 3399.99 | 43.874 | 117.308 | 2892.7 | -621.1 | 1202.95
| 3499.99 | 43.874 | 117.308 | 2964.78 | -652.9 | 1264.53
| 3599.99 | 43.874 | 117.308 | 3036.87 | -684.69 | 1326.11
| 3699.99 | 43.874 | 117.308 | 3108.96 | -716.49 | 1387.7
| 3799.99 | 43.874 | 117.308 | 3181.04 | -748.29 | 1449.28
| 3899.99 | 43.874 | 117.308 | 3253.13 | -780.08 | 1510.86
| 3999.99 | 43.874 | 117.308 | 3325.22 | -811.88 | 1572.45
| 4099.99 | 43.874 | 117.308 | 3397.3 | -843.68 | 1634.03
| 4199.99 | 43.874 | 117.308 | 3469.39 | -875.47 | 1695.61
| 4299.99 | 43.874 | 117.308 | 3541.47 | -907.27 | 1757.2
| 4399.99 | 43.874 | 117.308 | 3613.56 | -939.07 | 1818.78
| 4499.99 | 43.874 | 117.308 | 3685.65 | -970.86 | 1880.36
| 4599.99 | 43.874 | 117.308 | 3757.73 | -1002.66 | 1941.95
| 4699.99 | 43.874 | 117.308 | 3829.82 | -1034.46 | 2003.53
| 4799.99 | 43.874 | 117.308 | 3901.9 | -1066.25 | 2065.11
| 4899.99 | 38.928 | 117.308 | 3976.38 | -1096.84 | 2124.36
| 4999.99 | 32.928 | 117.308 | 4057.32 | -1123.75 | 2176.47
| 5099.99 | 26.928 | 117.308 | 4143.95 | -1146.63 | 2220.78
| 5199.99 | 20.928 | 117.308 | 4235.31 | -1165.22 | 2256.8
| 5299.99 | 14.928 | 117.308 | 4330.41 | -1179.34 | 2284.14
| 5399.99 | 8.928 | 117.308 | 4428.21 | -1188.82 | 2302.5
| 5499.99 | 2.928 | 117.308 | 4527.63 | -1193.55 | 2311.67
| 5599.99 | 0 | 0 | 4627.61 | -1194.12 | 2312.78
| 5699.99 | 0 | 0 | 4727.61 | -1194.12 | 2312.78
| 5799.99 | 0 | 0 | 4827.61 | -1194.12 | 2312.78
| 5899.99 | 0 | 0 | 4927.61 | -1194.12 | 2312.78
| 5999.99 | 0 | 0 | 5027.6 | -1194.12 | 2312.78
| 6099.99 | 0 | 0 | 5127.6 | -1194.12 | 2312.78
| 6199.99 | 0 | 0 | 5227.6 | -1194.12 | 2312.78
| 6299.99 | 0 | 0 | 5327.6 | -1194.12 | 2312.78
| 6399.99 | 0 | 0 | 5427.6 | -1194.12 | 2312.78
| 6499.99 | 0 | 0 | 5527.6 | -1194.12 | 2312.78
| 6599.99 | 0 | 0 | 5627.6 | -1194.12 | 2312.78
| 6699.99 | 0 | 0 | 5727.6 | -1194.12 | 2312.78
| 6799.99 | 0 | 0 | 5827.6 | -1194.12 | 2312.78
| 6899.99 | 0 | 0 | 5927.6 | -1194.12 | 2312.78
| 6999.99 | 0 | 0 | 6027.6 | -1194.12 | 2312.78
| 7099.99 | 0 | 0 | 6127.6 | -1194.12 | 2312.78
| 7199.99 | 0 | 0 | 6227.6 | -1194.12 | 2312.78
| 7299.99 | 0 | 0 | 6327.6 | -1194.12 | 2312.78
| 7399.99 | 0 | 0 | 6427.6 | -1194.12 | 2312.78
| 7499.98 | 0 | 0 | 6527.6 | -1194.12 | 2312.78
| 7599.98 | 0 | 0 | 6627.6 | -1194.12 | 2312.78
| 7699.98 | 0 | 0 | 6727.6 | -1194.12 | 2312.78
| 7799.98 | 0 | 0 | 6827.6 | -1194.12 | 2312.78
| 7899.98 | 0 | 0 | 6927.6 | -1194.12 | 2312.78
| 7999.98 | 0 | 0 | 7027.6 | -1194.12 | 2312.78
| 8099.98 | 0 | 0 | 7127.6 | -1194.12 | 2312.78
| 8199.98 | 0 | 0 | 7227.6 | -1194.12 | 2312.78
| 8299.98 | 0 | 0 | 7327.6 | -1194.12 | 2312.78
| 8399.98 | 0 | 0 | 7427.6 | -1194.12 | 2312.78
| 8499.98 | 0 | 0 | 7527.6 | -1194.12 | 2312.78
| 8599.98 | 0 | 0 | 7627.6 | -1194.12 | 2312.78
| 8618.78 | 0 | 360 | 7646.4 | -1194.12 | 2312.78

## Lookup (hidden)
North Reference | RetunValue | Grid Type | ReturnValue | Deviation Indicator | ReturnValue
| 2 |  | 0 |  | 2
True |  | SPCS-Colorado Central-NAD27 |  | Directional
Grid |  | SPCS-Colorado Central-NAD83 |  | High Angle
|  | SPCS-Colorado North-NAD27 |  | Horizontal
SPCS-Colorado North-NAD83
SPCS-Colorado South-NAD27
SPCS-Colorado South-NAD83
UTM-Zone 12 NAD27
UTM-Zone 12 NAD83
UTM-Zone 13 NAD27
UTM-Zone 13 NAD83