## Data
Header Information | measured depth (ft) | inclination (°) | azimuth (°) | true vertical depth (ft) | northing +N/-S (ft) | easting +E/-W (ft)
Operator Name | 1925 | 0.62 | 184.15 | 1924.98 | -5.45 | 0.49
NOBLE | 1991 | 0.37 | 355.33 | 1990.98 | -5.6 | 0.45
Operator Number | 2085 | 0.57 | 357.57 | 2084.97 | -4.83 | 0.4
100322 | 2180 | 0.77 | 17.15 | 2179.97 | -3.75 | 0.57
Well Name and Number | 2275 | 2.73 | 31.24 | 2274.92 | -1.2 | 1.93
EARP FEDERAL LC23-740 | 2370 | 5.37 | 32.19 | 2369.67 | 4.5 | 5.48
API Number (if available) | 2464 | 7.65 | 34.91 | 2463.06 | 13.35 | 11.4
05-123-42942 | 2559 | 10.6 | 34.48 | 2556.85 | 25.74 | 19.97
Location: QQ SEC TWP RGE | 2654 | 12.82 | 30.38 | 2649.87 | 42.04 | 30.25
SESW SEC.11-T09N-R59W | 2748 | 11.84 | 26.14 | 2741.7 | 59.69 | 39.77
Citing Type: Planned or Actual | 2843 | 12.35 | 27.92 | 2834.59 | 77.42 | 48.82
Acutal | 2938 | 12.74 | 31.77 | 2927.33 | 95.3 | 59.09
Deviation Indicator | 3033 | 14.39 | 34.01 | 3019.67 | 114 | 71.21
Horizontal | 3127 | 15.1 | 35.83 | 3110.58 | 133.6 | 84.91
North Reference | 3222 | 16.88 | 40.38 | 3201.9 | 154.15 | 101.09
Grid | 3317 | 17.13 | 45.3 | 3292.75 | 174.49 | 119.97
Grid Type | 3411 | 17.37 | 45.95 | 3382.52 | 193.99 | 139.9
SPCS-Colorado North-NAD83 | 3601 | 17.4 | 43.72 | 3563.85 | 234.24 | 179.92
| 3696 | 17.42 | 41.29 | 3654.5 | 255.19 | 199.12
| 3790 | 17.32 | 39.83 | 3744.21 | 276.51 | 217.37
| 3885 | 17.37 | 38.62 | 3834.89 | 298.45 | 235.28
| 3979 | 17.4 | 38.21 | 3924.6 | 320.45 | 252.73
| 4074 | 17.28 | 38.67 | 4015.28 | 342.63 | 270.33
| 4169 | 17.34 | 38.66 | 4105.98 | 364.7 | 287.99
| 4263 | 17.42 | 39.85 | 4195.68 | 386.44 | 305.76
| 4358 | 17.22 | 36.59 | 4286.38 | 408.65 | 323.25
| 4453 | 17.16 | 34.33 | 4377.14 | 431.52 | 339.54
| 4547 | 17.14 | 34.14 | 4466.96 | 454.43 | 355.13
| 4642 | 17.22 | 33.12 | 4557.72 | 477.79 | 370.67
| 4736 | 17.1 | 32.42 | 4647.53 | 501.11 | 385.68
| 4831 | 17.24 | 33.52 | 4738.3 | 524.64 | 400.94
| 4925 | 17.19 | 34.88 | 4828.09 | 547.65 | 416.58
| 5020 | 17.18 | 34.99 | 4918.85 | 570.66 | 432.65
| 5115 | 17.07 | 35.02 | 5009.64 | 593.57 | 448.7
| 5209 | 17.12 | 34.59 | 5099.48 | 616.26 | 464.47
| 5304 | 17.17 | 35.83 | 5190.26 | 639.14 | 480.62
| 5399 | 14.56 | 42.12 | 5281.64 | 659.37 | 496.84
| 5493 | 12.22 | 73.27 | 5373.2 | 671.02 | 514.32
| 5588 | 13.17 | 111.16 | 5466.03 | 670 | 534.07
| 5682 | 15.19 | 143.41 | 5557.3 | 656.23 | 551.43
| 5777 | 21.18 | 154.4 | 5647.54 | 630.73 | 566.28
| 5871 | 27.79 | 158.15 | 5733.05 | 595.03 | 581.79
| 5966 | 34.63 | 162.75 | 5814.26 | 548.64 | 598.06
| 6060 | 41.94 | 166.18 | 5888.01 | 492.54 | 613.5
| 6155 | 48.74 | 169.56 | 5954.75 | 426.51 | 627.58
| 6250 | 55.08 | 171.76 | 6013.33 | 352.77 | 639.64
| 6344 | 62.88 | 172.94 | 6061.74 | 272.99 | 650.32
| 6439 | 71.29 | 174.2 | 6098.69 | 186.11 | 660.08
| 6534 | 79.6 | 175.29 | 6122.55 | 94.63 | 668.48
| 6628 | 85.74 | 176.68 | 6134.54 | 1.67 | 675
| 6723 | 90.62 | 178.22 | 6137.55 | -93.15 | 679.22
| 6818 | 90.86 | 178.19 | 6136.33 | -188.1 | 682.2
| 6912 | 90.68 | 179.27 | 6135.06 | -282.07 | 684.28
| 7007 | 90.65 | 180.19 | 6133.96 | -377.06 | 684.73
| 7102 | 90.74 | 180.24 | 6132.81 | -472.05 | 684.37
| 7196 | 90.59 | 179.88 | 6131.72 | -566.04 | 684.27
| 7291 | 90.65 | 180.26 | 6130.69 | -661.04 | 684.16
| 7385 | 90.68 | 181.05 | 6129.6 | -755.03 | 683.08
| 7480 | 90.49 | 181.07 | 6128.63 | -850 | 681.32
| 7574 | 90.49 | 180.91 | 6127.82 | -943.99 | 679.7
| 7669 | 90.46 | 180.61 | 6127.04 | -1038.98 | 678.44
| 7764 | 90.46 | 181.04 | 6126.27 | -1133.96 | 677.07
| 7858 | 90.52 | 180.5 | 6125.47 | -1227.95 | 675.81
| 7953 | 90.55 | 179.92 | 6124.58 | -1322.94 | 675.46
| 8047 | 90.55 | 178.8 | 6123.68 | -1416.93 | 676.51
| 8142 | 90.55 | 178.25 | 6122.77 | -1511.9 | 678.96
| 8237 | 90.46 | 178.15 | 6121.93 | -1606.85 | 681.94
| 8331 | 90.55 | 180.03 | 6121.1 | -1700.83 | 683.43
| 8426 | 90.37 | 179.54 | 6120.34 | -1795.82 | 683.79
| 8521 | 90.46 | 179.85 | 6119.65 | -1890.82 | 684.29
| 8615 | 90.4 | 180.71 | 6118.95 | -1984.81 | 683.84
| 8710 | 90.43 | 181.99 | 6118.26 | -2079.78 | 681.6
| 8804 | 90.55 | 182.08 | 6117.45 | -2173.72 | 678.26
| 8899 | 90.49 | 182.29 | 6116.59 | -2268.65 | 674.64
| 8993 | 90.46 | 179.6 | 6115.81 | -2362.62 | 673.09
| 9088 | 90.46 | 176.43 | 6115.05 | -2457.55 | 676.38
| 9183 | 90.37 | 172.55 | 6114.36 | -2552.09 | 685.5
| 9277 | 90.4 | 171.25 | 6113.73 | -2645.15 | 698.74
| 9372 | 90.46 | 173.56 | 6113.02 | -2739.31 | 711.3
| 9467 | 90.46 | 176.44 | 6112.25 | -2833.93 | 719.58
| 9562 | 90.4 | 176.53 | 6111.54 | -2928.75 | 725.4
| 9656 | 90.43 | 177.34 | 6110.86 | -3022.61 | 730.43
| 9751 | 90.4 | 176.84 | 6110.17 | -3117.49 | 735.25
| 9846 | 90.34 | 176.14 | 6109.56 | -3212.31 | 741.06
| 9940 | 90.34 | 174.56 | 6109 | -3305.99 | 748.68
| 10035 | 90.4 | 175.47 | 6108.39 | -3400.63 | 756.94
| 10130 | 90.31 | 178.72 | 6107.8 | -3495.49 | 761.75
| 10224 | 90.4 | 180.65 | 6107.22 | -3589.49 | 762.27
| 10319 | 90.4 | 181.97 | 6106.55 | -3684.46 | 760.1
| 10414 | 90.52 | 183.17 | 6105.79 | -3779.36 | 755.84
| 10508 | 90.46 | 182.73 | 6104.99 | -3873.23 | 751
| 10603 | 90.37 | 181.09 | 6104.3 | -3968.17 | 747.83
| 10698 | 90.43 | 180.24 | 6103.63 | -4063.16 | 746.73
| 10792 | 90.43 | 177.48 | 6102.93 | -4157.13 | 748.6
| 10887 | 90.55 | 175.4 | 6102.12 | -4251.94 | 754.5
| 10981 | 90.52 | 176.78 | 6101.24 | -4345.71 | 760.91
| 11076 | 90.46 | 177.01 | 6100.43 | -4440.57 | 766.06
| 11170 | 90.49 | 177.79 | 6099.65 | -4534.47 | 770.32
| 11265 | 90.37 | 179.2 | 6098.93 | -4629.43 | 772.81
| 11359 | 90.46 | 179.58 | 6098.25 | -4723.42 | 773.81
| 11453 | 90.37 | 179.53 | 6097.57 | -4817.42 | 774.55
| 11642 | 90.46 | 179.73 | 6096.2 | -5006.41 | 775.77
| 11736 | 90.4 | 179.85 | 6095.5 | -5100.41 | 776.11
| 11831 | 90.34 | 182.08 | 6094.88 | -5195.38 | 774.51
| 11925 | 90.43 | 181.58 | 6094.25 | -5289.33 | 771.51
| 12019 | 90.34 | 178.72 | 6093.62 | -5383.32 | 771.26
| 12114 | 90.28 | 177.04 | 6093.11 | -5478.25 | 774.78
| 12209 | 90.4 | 176.73 | 6092.54 | -5573.11 | 779.94
| 12304 | 90.43 | 176.56 | 6091.86 | -5667.94 | 785.5
| 12398 | 90.58 | 175.44 | 6091.03 | -5761.71 | 792.05
| 12493 | 90.52 | 174.47 | 6090.11 | -5856.34 | 800.41
| 12588 | 90.68 | 175.29 | 6089.12 | -5950.95 | 808.89
| 12683 | 90.65 | 175.72 | 6088.02 | -6045.65 | 816.33
| 12777 | 90.62 | 177.27 | 6086.98 | -6139.47 | 822.08
| 12872 | 90.58 | 178.4 | 6085.98 | -6234.39 | 825.67
| 12967 | 90.68 | 179.07 | 6084.94 | -6329.36 | 827.76
| 13061 | 90.59 | 179.91 | 6083.89 | -6423.35 | 828.6
| 13156 | 90.55 | 180.3 | 6082.95 | -6518.35 | 828.43
| 13250 | 90.68 | 181.62 | 6081.94 | -6612.33 | 826.85
| 13345 | 90.62 | 183.95 | 6080.86 | -6707.2 | 822.24
| 13440 | 90.49 | 183.93 | 6079.94 | -6801.97 | 815.71
| 13534 | 90.59 | 182.42 | 6079.06 | -6895.82 | 810.5
| 13629 | 90.58 | 181.62 | 6078.09 | -6990.76 | 807.15
| 13723 | 90.52 | 181.86 | 6077.18 | -7084.71 | 804.3
| 13818 | 90.55 | 179.45 | 6076.3 | -7179.69 | 803.21
| 13912 | 90.52 | 176.09 | 6075.42 | -7273.6 | 806.87
| 14007 | 90.59 | 176.19 | 6074.5 | -7368.38 | 813.27
| 14101 | 90.52 | 176.27 | 6073.59 | -7462.18 | 819.45
| 14195 | 90.58 | 175.93 | 6072.69 | -7555.95 | 825.84
| 14290 | 90.55 | 176.43 | 6071.75 | -7650.74 | 832.17
| 14384 | 90.49 | 174.17 | 6070.9 | -7744.41 | 839.87
| 14479 | 90.49 | 174.87 | 6070.08 | -7838.97 | 848.94
| 14573 | 90.46 | 177.79 | 6069.3 | -7932.77 | 854.96
| 14668 | 91.11 | 179.14 | 6068 | -8027.72 | 857.5
| 14762 | 90.59 | 180.46 | 6066.61 | -8121.71 | 857.83
| 14856 | 90.59 | 180.52 | 6065.64 | -8215.7 | 857.03
| 14951 | 90.55 | 179.67 | 6064.69 | -8310.69 | 856.87
| 15046 | 90.49 | 177.86 | 6063.83 | -8405.66 | 858.92
| 15141 | 90.59 | 178.42 | 6062.94 | -8500.61 | 862
| 15235 | 90.55 | 179.61 | 6062 | -8594.59 | 863.62
| 15330 | 90.52 | 178.48 | 6061.11 | -8689.57 | 865.2
| 15425 | 90.49 | 178.1 | 6060.28 | -8784.52 | 868.03
| 15614 | 90.49 | 174.78 | 6058.66 | -8973.13 | 879.77
| 15708 | 90.55 | 174.53 | 6057.81 | -9066.71 | 888.52
| 15803 | 90.68 | 176.27 | 6056.79 | -9161.4 | 896.14
| 15897 | 90.49 | 177.52 | 6055.83 | -9255.25 | 901.23
| 15992 | 90.65 | 178.17 | 6054.88 | -9350.18 | 904.8
| 16086 | 90.46 | 178.86 | 6053.97 | -9444.15 | 907.24
| 16276 | 90.62 | 179.57 | 6052.18 | -9634.12 | 909.84
| 16465 | 90.55 | 179.74 | 6050.25 | -9823.1 | 910.98
| 16654 | 90.59 | 179.33 | 6048.37 | -10012.09 | 912.51
| 16776 | 90.59 | 179.33 | 6047.12 | -10134.07 | 913.94

## Lookup (hidden)
North Reference | RetunValue | Grid Type | ReturnValue | Deviation Indicator | ReturnValue
| 3 |  | 5 |  | 4
True |  | SPCS-Colorado Central-NAD27 |  | Directional
Grid |  | SPCS-Colorado Central-NAD83 |  | High Angle
|  | SPCS-Colorado North-NAD27 |  | Horizontal
SPCS-Colorado North-NAD83
SPCS-Colorado South-NAD27
SPCS-Colorado South-NAD83
UTM-Zone 12 NAD27
UTM-Zone 12 NAD83
UTM-Zone 13 NAD27
UTM-Zone 13 NAD83