## Data
Header Information | measured depth (ft) | inclination (°) | azimuth (°) | true vertical depth (ft) | northing +N/-S (ft) | easting +E/-W (ft)
Operator Name | 0 | 0 | 0 | 0 | 0 | 0
Enerplus Resources (USA) Corporation | 100 | 0 | 0 | 100 | 0 | 0
Operator Number | 200 | 0 | 0 | 200 | 0 | 0
10177 | 300 | 0 | 0 | 300 | 0 | 0
Well Name and Number | 400 | 0 | 0 | 400 | 0 | 0
Sligo Sweet Stout 8-67-26-23C | 500 | 0 | 0 | 500 | 0 | 0
API Number (if available) | 600 | 0 | 0 | 600 | 0 | 0
| 700 | 0 | 0 | 700 | 0 | 0
Location: QQ SEC TWP RGE | 800 | 0 | 0 | 800 | 0 | 0
SWSE Sec 26 T8N R67W | 900 | 0 | 0 | 900 | 0 | 0
Citing Type: Planned or Actual | 1000 | 0 | 0 | 1000 | 0 | 0
Planned | 1100 | 0 | 0 | 1100 | 0 | 0
Deviation Indicator | 1200 | 0 | 0 | 1200 | 0 | 0
Horizontal | 1300 | 0 | 0 | 1300 | 0 | 0
North Reference | 1400 | 0 | 0 | 1400 | 0 | 0
True | 1500 | 0 | 0 | 1500 | 0 | 0
Grid Type | 1600 | 0 | 0 | 1600 | 0 | 0
#VALUE! | 1700 | 0 | 0 | 1700 | 0 | 0
| 1800 | 0 | 0 | 1800 | 0 | 0
| 1900 | 0 | 0 | 1900 | 0 | 0
| 2000 | 0 | 0 | 2000 | 0 | 0
| 2100 | 0 | 0 | 2100 | 0 | 0
| 2200 | 0 | 0 | 2200 | 0 | 0
| 2300 | 0 | 0 | 2300 | 0 | 0
| 2307.8 | 0 | 0 | 2307.8 | 0 | 0
| 2400 | 2.77 | 105.92 | 2400 | -0.6 | 2.1
| 2500 | 5.77 | 105.92 | 2499.7 | -2.7 | 9.3
| 2600 | 8.77 | 105.92 | 2598.9 | -6.1 | 21.4
| 2700 | 11.77 | 105.92 | 2697.2 | -11 | 38.6
| 2800 | 14.77 | 105.92 | 2794.6 | -17.3 | 60.6
| 2900 | 17.77 | 105.92 | 2890.6 | -25 | 87.6
| 2974.5 | 20 | 105.92 | 2961 | -31.6 | 110.8
| 3000 | 20 | 105.92 | 2985 | -34 | 119.1
| 3100 | 20 | 105.92 | 3079 | -43.4 | 152
| 3200 | 20 | 105.92 | 3172.9 | -52.8 | 184.9
| 3300 | 20 | 105.92 | 3266.9 | -62.1 | 217.8
| 3400 | 20 | 105.92 | 3360.9 | -71.5 | 250.7
| 3500 | 20 | 105.92 | 3454.9 | -80.9 | 283.6
| 3600 | 20 | 105.92 | 3548.8 | -90.3 | 316.5
| 3700 | 20 | 105.92 | 3642.8 | -99.7 | 349.4
| 3800 | 20 | 105.92 | 3736.8 | -109.1 | 382.3
| 3900 | 20 | 105.92 | 3830.7 | -118.4 | 415.2
| 4000 | 20 | 105.92 | 3924.7 | -127.8 | 448
| 4100 | 20 | 105.92 | 4018.7 | -137.2 | 480.9
| 4200 | 20 | 105.92 | 4112.6 | -146.6 | 513.8
| 4300 | 20 | 105.92 | 4206.6 | -156 | 546.7
| 4400 | 20 | 105.92 | 4300.6 | -165.4 | 579.6
| 4500 | 20 | 105.92 | 4394.5 | -174.7 | 612.5
| 4600 | 20 | 105.92 | 4488.5 | -184.1 | 645.4
| 4700 | 20 | 105.92 | 4582.5 | -193.5 | 678.3
| 4800 | 20 | 105.92 | 4676.5 | -202.9 | 711.2
| 4900 | 20 | 105.92 | 4770.4 | -212.3 | 744.1
| 5000 | 20 | 105.92 | 4864.4 | -221.6 | 776.9
| 5100 | 20 | 105.92 | 4958.4 | -231 | 809.8
| 5200 | 20 | 105.92 | 5052.3 | -240.4 | 842.7
| 5300 | 20 | 105.92 | 5146.3 | -249.8 | 875.6
| 5400 | 20 | 105.92 | 5240.3 | -259.2 | 908.5
| 5500 | 20 | 105.92 | 5334.2 | -268.6 | 941.4
| 5600 | 20 | 105.92 | 5428.2 | -277.9 | 974.3
| 5700 | 20 | 105.92 | 5522.2 | -287.3 | 1007.2
| 5800 | 20 | 105.92 | 5616.1 | -296.7 | 1040.1
| 5900 | 20 | 105.92 | 5710.1 | -306.1 | 1073
| 6000 | 20 | 105.92 | 5804.1 | -315.5 | 1105.8
| 6100 | 20 | 105.92 | 5898.1 | -324.9 | 1138.7
| 6200 | 20 | 105.92 | 5992 | -334.2 | 1171.6
| 6300 | 20 | 105.92 | 6086 | -343.6 | 1204.5
| 6340.2 | 20 | 105.92 | 6123.8 | -347.4 | 1217.7
| 6400 | 18.21 | 105.92 | 6180.3 | -352.8 | 1236.6
| 6500 | 15.21 | 105.92 | 6276 | -360.7 | 1264.2
| 6600 | 12.21 | 105.92 | 6373.2 | -367.2 | 1287
| 6700 | 9.21 | 105.92 | 6471.4 | -372.3 | 1304.8
| 6800 | 6.21 | 105.92 | 6570.5 | -375.9 | 1317.7
| 6900 | 3.21 | 105.92 | 6670.2 | -378.2 | 1325.6
| 7000 | 0.21 | 105.92 | 6770.1 | -379 | 1328.5
| 7006.9 | 0 | 0 | 6777 | -379 | 1328.5
| 7050 | 4.31 | 0 | 6820.1 | -377.4 | 1328.5
| 7100 | 9.31 | 0 | 6869.7 | -371.5 | 1328.5
| 7150 | 14.31 | 0 | 6918.6 | -361.2 | 1328.5
| 7200 | 19.31 | 0 | 6966.5 | -346.8 | 1328.5
| 7250 | 24.31 | 0 | 7012.9 | -328.2 | 1328.5
| 7300 | 29.31 | 0 | 7057.5 | -305.6 | 1328.5
| 7350 | 34.31 | 0 | 7100 | -279.3 | 1328.5
| 7400 | 39.31 | 0 | 7140 | -249.4 | 1328.5
| 7450 | 44.31 | 0 | 7177.2 | -216 | 1328.5
| 7500 | 49.31 | 0 | 7211.5 | -179.6 | 1328.5
| 7550 | 54.31 | 0 | 7242.4 | -140.3 | 1328.5
| 7600 | 59.31 | 0 | 7269.7 | -98.5 | 1328.5
| 7650 | 64.31 | 0 | 7293.3 | -54.4 | 1328.5
| 7700 | 69.31 | 0 | 7313 | -8.5 | 1328.5
| 7750 | 74.31 | 0 | 7328.6 | 39 | 1328.5
| 7800 | 79.31 | 0 | 7340 | 87.7 | 1328.5
| 7850 | 84.31 | 0 | 7347.1 | 137.2 | 1328.5
| 7900 | 89.31 | 0 | 7349.9 | 187.1 | 1328.5
| 7906.9 | 90 | 0 | 7350 | 194 | 1328.5
| 7937.9 | 90 | 0 | 7350 | 225 | 1328.5
| 8000 | 90 | 0 | 7350 | 287.1 | 1328.5
| 8100 | 90 | 0 | 7350 | 387.1 | 1328.5
| 8200 | 90 | 0 | 7350 | 487.1 | 1328.5
| 8300 | 90 | 0 | 7350 | 587.1 | 1328.5
| 8400 | 90 | 0 | 7350 | 687.1 | 1328.5
| 8500 | 90 | 0 | 7350 | 787.1 | 1328.5
| 8600 | 90 | 0 | 7350 | 887.1 | 1328.5
| 8700 | 90 | 0 | 7350 | 987.1 | 1328.5
| 8800 | 90 | 0 | 7350 | 1087.1 | 1328.5
| 8900 | 90 | 0 | 7350 | 1187.1 | 1328.6
| 9000 | 90 | 0 | 7350 | 1287.1 | 1328.6
| 9100 | 90 | 0 | 7350 | 1387.1 | 1328.6
| 9200 | 90 | 0 | 7350 | 1487.1 | 1328.6
| 9300 | 90 | 0 | 7350 | 1587.1 | 1328.6
| 9400 | 90 | 0 | 7350 | 1687.1 | 1328.6
| 9500 | 90 | 0 | 7350 | 1787.1 | 1328.6
| 9600 | 90 | 0 | 7350 | 1887.1 | 1328.6
| 9700 | 90 | 0 | 7350 | 1987.1 | 1328.6
| 9800 | 90 | 0 | 7350 | 2087.1 | 1328.6
| 9900 | 90 | 0 | 7350 | 2187.1 | 1328.6
| 10000 | 90 | 0 | 7350 | 2287.1 | 1328.6
| 10100 | 90 | 0 | 7350 | 2387.1 | 1328.6
| 10200 | 90 | 0 | 7350 | 2487.1 | 1328.6
| 10300 | 90 | 0 | 7350 | 2587.1 | 1328.6
| 10400 | 90 | 0 | 7350 | 2687.1 | 1328.6
| 10500 | 90 | 0 | 7350 | 2787.1 | 1328.6
| 10600 | 90 | 0 | 7350 | 2887.1 | 1328.6
| 10700 | 90 | 0 | 7350 | 2987.1 | 1328.6
| 10800 | 90 | 0 | 7350 | 3087.1 | 1328.7
| 10900 | 90 | 0 | 7350 | 3187.1 | 1328.7
| 11000 | 90 | 0 | 7350 | 3287.1 | 1328.7
| 11100 | 90 | 0 | 7350 | 3387.1 | 1328.7
| 11200 | 90 | 0 | 7350 | 3487.1 | 1328.7
| 11300 | 90 | 0 | 7350 | 3587.1 | 1328.7
| 11400 | 90 | 0 | 7350 | 3687.1 | 1328.7
| 11500 | 90 | 0 | 7350 | 3787.1 | 1328.7
| 11600 | 90 | 0 | 7350 | 3887.1 | 1328.7
| 11700 | 90 | 0 | 7350 | 3987.1 | 1328.7
| 11800 | 90 | 0 | 7350 | 4087.1 | 1328.7
| 11900 | 90 | 0 | 7350 | 4187.1 | 1328.7
| 12000 | 90 | 0 | 7350 | 4287.1 | 1328.7
| 12100 | 90 | 0 | 7350 | 4387.1 | 1328.7
| 12200 | 90 | 0 | 7350 | 4487.1 | 1328.7
| 12300 | 90 | 0 | 7350 | 4587.1 | 1328.7
| 12400 | 90 | 0 | 7350 | 4687.1 | 1328.7
| 12500 | 90 | 0 | 7350 | 4787.1 | 1328.7
| 12600 | 90 | 0 | 7350 | 4887.1 | 1328.8
| 12700 | 90 | 0 | 7350 | 4987.1 | 1328.8
| 12800 | 90 | 0 | 7350 | 5087.1 | 1328.8
| 12900 | 90 | 0 | 7350 | 5187.1 | 1328.8
| 13000 | 90 | 0 | 7350 | 5287.1 | 1328.8
| 13100 | 90 | 0 | 7350 | 5387.1 | 1328.8
| 13200 | 90 | 0 | 7350 | 5487.1 | 1328.8
| 13300 | 90 | 0 | 7350 | 5587.1 | 1328.8
| 13400 | 90 | 0 | 7350 | 5687.1 | 1328.8
| 13500 | 90 | 0 | 7350 | 5787.1 | 1328.8
| 13600 | 90 | 0 | 7350 | 5887.1 | 1328.8
| 13700 | 90 | 0 | 7350 | 5987.1 | 1328.8
| 13800 | 90 | 0 | 7350 | 6087.1 | 1328.8
| 13900 | 90 | 0 | 7350 | 6187.1 | 1328.8
| 14000 | 90 | 0 | 7350 | 6287.1 | 1328.8
| 14100 | 90 | 0 | 7350 | 6387.1 | 1328.8
| 14200 | 90 | 0 | 7350 | 6487.1 | 1328.8
| 14300 | 90 | 0 | 7350 | 6587.1 | 1328.8
| 14400 | 90 | 0 | 7350 | 6687.1 | 1328.8
| 14500 | 90 | 0 | 7350 | 6787.1 | 1328.9
| 14600 | 90 | 0 | 7350 | 6887.1 | 1328.9
| 14700 | 90 | 0 | 7350 | 6987.1 | 1328.9
| 14800 | 90 | 0 | 7350 | 7087.1 | 1328.9
| 14900 | 90 | 0 | 7350 | 7187.1 | 1328.9
| 15000 | 90 | 0 | 7350 | 7287.1 | 1328.9
| 15100 | 90 | 0 | 7350 | 7387.1 | 1328.9
| 15200 | 90 | 0 | 7350 | 7487.1 | 1328.9
| 15300 | 90 | 0 | 7350 | 7587.1 | 1328.9
| 15400 | 90 | 0 | 7350 | 7687.1 | 1328.9
| 15500 | 90 | 0 | 7350 | 7787.1 | 1328.9
| 15600 | 90 | 0 | 7350 | 7887.1 | 1328.9
| 15700 | 90 | 0 | 7350 | 7987.1 | 1328.9
| 15800 | 90 | 0 | 7350 | 8087.1 | 1328.9
| 15900 | 90 | 0 | 7350 | 8187.1 | 1328.9
| 16000 | 90 | 0 | 7350 | 8287.1 | 1328.9
| 16100 | 90 | 0 | 7350 | 8387.1 | 1328.9
| 16200 | 90 | 0 | 7350 | 8487.1 | 1328.9
| 16300 | 90 | 0 | 7350 | 8587.1 | 1329
| 16400 | 90 | 0 | 7350 | 8687.1 | 1329
| 16500 | 90 | 0 | 7350 | 8787.1 | 1329
| 16600 | 90 | 0 | 7350 | 8887.1 | 1329
| 16700 | 90 | 0 | 7350 | 8987.1 | 1329
| 16800 | 90 | 0 | 7350 | 9087.1 | 1329
| 16900 | 90 | 0 | 7350 | 9187.1 | 1329
| 17000 | 90 | 0 | 7350 | 9287.1 | 1329
| 17100 | 90 | 0 | 7350 | 9387.1 | 1329
| 17193.9 | 90 | 0 | 7350 | 9481 | 1329

## Lookup (hidden)
North Reference | RetunValue | Grid Type | ReturnValue | Deviation Indicator | ReturnValue
| 2 |  | 0 |  | 4
True |  | SPCS-Colorado Central-NAD27 |  | Directional
Grid |  | SPCS-Colorado Central-NAD83 |  | High Angle
|  | SPCS-Colorado North-NAD27 |  | Horizontal
SPCS-Colorado North-NAD83
SPCS-Colorado South-NAD27
SPCS-Colorado South-NAD83
UTM-Zone 12 NAD27
UTM-Zone 12 NAD83
UTM-Zone 13 NAD27
UTM-Zone 13 NAD83