## Data
Header Information | measured depth (ft) | inclination (°) | azimuth (°) | true vertical depth (ft) | northing +N/-S (ft) | easting +E/-W (ft)
Operator Name | 0 | 0 | 0 | 0 | 0 | 0
Kerr-Mcgee | 100 | 0 | 0 | 100 | 0 | 0
Operator Number | 200 | 0 | 0 | 200 | 0 | 0
47120 | 250 | 0 | 0 | 250 | 0 | 0
Well Name and Number | 300 | 0.75 | 115.5834 | 300 | -0.14 | 0.3
RW 26N-29HZ | 400 | 2.25 | 115.5834 | 399.96 | -1.27 | 2.66
API Number (if available) | 500 | 3.75 | 115.5834 | 499.82 | -3.53 | 7.38
| 600 | 5.25 | 115.5834 | 599.51 | -6.92 | 14.45
Location: QQ SEC TWP RGE | 700 | 6.75 | 115.5834 | 698.96 | -11.43 | 23.88
SESE Sec 29-T3N-R65W | 800 | 8.25 | 115.5834 | 798.1 | -17.07 | 35.65
Citing Type: Planned or Actual | 900 | 9.75 | 115.5834 | 896.87 | -23.82 | 49.76
Planned | 1000 | 11.25 | 115.5834 | 995.19 | -31.69 | 66.2
Deviation Indicator | 1100 | 12.75 | 115.5834 | 1093 | -40.67 | 84.95
Horizontal | 1200 | 14.25 | 115.5834 | 1190.24 | -50.75 | 106.01
North Reference | 1300 | 15.75 | 115.5834 | 1286.83 | -61.93 | 129.35
True | 1400 | 17.25 | 115.5834 | 1382.71 | -74.19 | 154.97
Grid Type | 1500 | 18.75 | 115.5834 | 1477.81 | -87.54 | 182.84
#VALUE! | 1600 | 20.25 | 115.5834 | 1572.07 | -101.95 | 212.94
| 1632.44 | 20.7365 | 115.5834 | 1602.45 | -106.85 | 223.19
| 1700 | 20.7365 | 115.5834 | 1665.64 | -117.18 | 244.76
| 1800 | 20.7365 | 115.5834 | 1759.16 | -132.47 | 276.7
| 1900 | 20.7365 | 115.5834 | 1852.68 | -147.76 | 308.64
| 2000 | 20.7365 | 115.5834 | 1946.21 | -163.05 | 340.57
| 2100 | 20.7365 | 115.5834 | 2039.73 | -178.34 | 372.51
| 2200 | 20.7365 | 115.5834 | 2133.25 | -193.63 | 404.44
| 2300 | 20.7365 | 115.5834 | 2226.77 | -208.92 | 436.38
| 2400 | 20.7365 | 115.5834 | 2320.29 | -224.21 | 468.31
| 2500 | 20.7365 | 115.5834 | 2413.81 | -239.5 | 500.25
| 2600 | 20.7365 | 115.5834 | 2507.34 | -254.79 | 532.19
| 2700 | 20.7365 | 115.5834 | 2600.86 | -270.08 | 564.12
| 2800 | 20.7365 | 115.5834 | 2694.38 | -285.37 | 596.06
| 2900 | 20.7365 | 115.5834 | 2787.9 | -300.66 | 627.99
| 3000 | 20.7365 | 115.5834 | 2881.42 | -315.95 | 659.93
| 3100 | 20.7365 | 115.5834 | 2974.95 | -331.24 | 691.86
| 3200 | 20.7365 | 115.5834 | 3068.47 | -346.53 | 723.8
| 3300 | 20.7365 | 115.5834 | 3161.99 | -361.82 | 755.74
| 3400 | 20.7365 | 115.5834 | 3255.51 | -377.11 | 787.67
| 3500 | 20.7365 | 115.5834 | 3349.03 | -392.4 | 819.61
| 3600 | 20.7365 | 115.5834 | 3442.55 | -407.69 | 851.54
| 3700 | 20.7365 | 115.5834 | 3536.08 | -422.98 | 883.48
| 3800 | 20.7365 | 115.5834 | 3629.6 | -438.27 | 915.41
| 3900 | 20.7365 | 115.5834 | 3723.12 | -453.56 | 947.35
| 4000 | 20.7365 | 115.5834 | 3816.64 | -468.85 | 979.29
| 4100 | 20.7365 | 115.5834 | 3910.16 | -484.14 | 1011.22
| 4200 | 20.7365 | 115.5834 | 4003.69 | -499.43 | 1043.16
| 4300 | 20.7365 | 115.5834 | 4097.21 | -514.72 | 1075.09
| 4400 | 20.7365 | 115.5834 | 4190.73 | -530.01 | 1107.03
| 4500 | 20.7365 | 115.5834 | 4284.25 | -545.3 | 1138.96
| 4600 | 20.7365 | 115.5834 | 4377.77 | -560.59 | 1170.9
| 4700 | 20.7365 | 115.5834 | 4471.3 | -575.87 | 1202.84
| 4800 | 20.7365 | 115.5834 | 4564.82 | -591.16 | 1234.77
| 4888.46 | 20.7365 | 115.5834 | 4647.55 | -604.69 | 1263.02
| 4900 | 20.5634 | 115.5834 | 4658.35 | -606.45 | 1266.69
| 5000 | 19.0634 | 115.5834 | 4752.42 | -621.08 | 1297.26
| 5100 | 17.5634 | 115.5834 | 4847.35 | -634.65 | 1325.6
| 5200 | 16.0634 | 115.5834 | 4943.08 | -647.14 | 1351.69
| 5300 | 14.5634 | 115.5834 | 5039.52 | -658.55 | 1375.51
| 5400 | 13.0634 | 115.5834 | 5136.63 | -668.86 | 1397.05
| 5500 | 11.5634 | 115.5834 | 5234.33 | -678.07 | 1416.28
| 5600 | 10.0634 | 115.5834 | 5332.55 | -686.17 | 1433.2
| 5700 | 8.5634 | 115.5834 | 5431.23 | -693.16 | 1447.8
| 5800 | 7.0634 | 115.5834 | 5530.3 | -699.03 | 1460.06
| 5900 | 5.5634 | 115.5834 | 5629.69 | -703.77 | 1469.98
| 6000 | 4.0634 | 115.5834 | 5729.33 | -707.4 | 1477.55
| 6100 | 2.5634 | 115.5834 | 5829.16 | -709.89 | 1482.76
| 6200 | 1.0634 | 115.5834 | 5929.11 | -711.26 | 1485.62
| 6270.9 | 0 | 0 | 6000 | -711.54 | 1486.21
| 6300 | 0 | 0 | 6029.1 | -711.54 | 1486.21
| 6400 | 0 | 0 | 6129.1 | -711.54 | 1486.21
| 6500 | 0 | 0 | 6229.1 | -711.54 | 1486.21
| 6600 | 0 | 0 | 6329.1 | -711.54 | 1486.21
| 6700 | 0 | 0 | 6429.1 | -711.54 | 1486.21
| 6715.95 | 0 | 0 | 6445.06 | -711.54 | 1486.21
| 6750 | 3.0642 | 0.0003 | 6479.09 | -710.63 | 1486.21
| 6800 | 7.5642 | 0.0003 | 6528.86 | -706 | 1486.21
| 6850 | 12.0642 | 0.0003 | 6578.12 | -697.48 | 1486.21
| 6900 | 16.5642 | 0.0003 | 6626.55 | -685.12 | 1486.21
| 6950 | 21.0642 | 0.0003 | 6673.87 | -669 | 1486.21
| 7000 | 25.5642 | 0.0003 | 6719.77 | -649.22 | 1486.21
| 7050 | 30.0642 | 0.0003 | 6763.98 | -625.9 | 1486.21
| 7100 | 34.5642 | 0.0003 | 6806.23 | -599.17 | 1486.21
| 7150 | 39.0642 | 0.0003 | 6846.25 | -569.22 | 1486.21
| 7200 | 43.5642 | 0.0003 | 6883.79 | -536.22 | 1486.21
| 7250 | 48.0642 | 0.0003 | 6918.63 | -500.38 | 1486.21
| 7300 | 52.5642 | 0.0003 | 6950.56 | -461.91 | 1486.21
| 7350 | 57.0642 | 0.0003 | 6979.36 | -421.05 | 1486.21
| 7400 | 61.5642 | 0.0003 | 7004.87 | -378.07 | 1486.21
| 7450 | 66.0642 | 0.0003 | 7026.93 | -333.21 | 1486.21
| 7500 | 70.5642 | 0.0003 | 7045.4 | -286.76 | 1486.21
| 7550 | 75.0642 | 0.0003 | 7060.17 | -239 | 1486.21
| 7600 | 79.5642 | 0.0003 | 7071.15 | -190.24 | 1486.21
| 7650 | 84.0642 | 0.0003 | 7078.26 | -140.76 | 1486.21
| 7700 | 88.5642 | 0.0003 | 7081.48 | -90.88 | 1486.21
| 7712.95 | 89.73 | 0.0003 | 7081.67 | -77.92 | 1486.21
| 7800 | 89.73 | 0.0003 | 7082.08 | 9.12 | 1486.21
| 7900 | 89.73 | 0.0003 | 7082.55 | 109.12 | 1486.21
| 8000 | 89.73 | 0.0003 | 7083.02 | 209.12 | 1486.21
| 8100 | 89.73 | 0.0003 | 7083.49 | 309.12 | 1486.21
| 8200 | 89.73 | 0.0003 | 7083.96 | 409.12 | 1486.21
| 8300 | 89.73 | 0.0003 | 7084.44 | 509.12 | 1486.22
| 8400 | 89.73 | 0.0003 | 7084.91 | 609.11 | 1486.22
| 8500 | 89.73 | 0.0003 | 7085.38 | 709.11 | 1486.22
| 8600 | 89.73 | 0.0003 | 7085.85 | 809.11 | 1486.22
| 8700 | 89.73 | 0.0003 | 7086.32 | 909.11 | 1486.22
| 8800 | 89.73 | 0.0003 | 7086.79 | 1009.11 | 1486.22
| 8900 | 89.73 | 0.0003 | 7087.26 | 1109.11 | 1486.22
| 9000 | 89.73 | 0.0003 | 7087.73 | 1209.11 | 1486.22
| 9100 | 89.73 | 0.0003 | 7088.21 | 1309.11 | 1486.22
| 9200 | 89.73 | 0.0003 | 7088.68 | 1409.11 | 1486.22
| 9300 | 89.73 | 0.0003 | 7089.15 | 1509.1 | 1486.22
| 9400 | 89.73 | 0.0003 | 7089.62 | 1609.1 | 1486.22
| 9500 | 89.73 | 0.0003 | 7090.09 | 1709.1 | 1486.22
| 9600 | 89.73 | 0.0003 | 7090.56 | 1809.1 | 1486.22
| 9700 | 89.73 | 0.0003 | 7091.03 | 1909.1 | 1486.22
| 9800 | 89.73 | 0.0003 | 7091.5 | 2009.1 | 1486.22
| 9900 | 89.73 | 0.0003 | 7091.98 | 2109.1 | 1486.22
| 10000 | 89.73 | 0.0003 | 7092.45 | 2209.1 | 1486.22
| 10100 | 89.73 | 0.0003 | 7092.92 | 2309.1 | 1486.22
| 10200 | 89.73 | 0.0003 | 7093.39 | 2409.09 | 1486.22
| 10300 | 89.73 | 0.0003 | 7093.86 | 2509.09 | 1486.23
| 10400 | 89.73 | 0.0003 | 7094.33 | 2609.09 | 1486.23
| 10500 | 89.73 | 0.0003 | 7094.8 | 2709.09 | 1486.23
| 10600 | 89.73 | 0.0003 | 7095.27 | 2809.09 | 1486.23
| 10700 | 89.73 | 0.0003 | 7095.75 | 2909.09 | 1486.23
| 10800 | 89.73 | 0.0003 | 7096.22 | 3009.09 | 1486.23
| 10900 | 89.73 | 0.0003 | 7096.69 | 3109.09 | 1486.23
| 11000 | 89.73 | 0.0003 | 7097.16 | 3209.09 | 1486.23
| 11100 | 89.73 | 0.0003 | 7097.63 | 3309.08 | 1486.23
| 11200 | 89.73 | 0.0003 | 7098.1 | 3409.08 | 1486.23
| 11300 | 89.73 | 0.0003 | 7098.57 | 3509.08 | 1486.23
| 11400 | 89.73 | 0.0003 | 7099.04 | 3609.08 | 1486.23
| 11500 | 89.73 | 0.0003 | 7099.52 | 3709.08 | 1486.23
| 11600 | 89.73 | 0.0003 | 7099.99 | 3809.08 | 1486.23
| 11700 | 89.73 | 0.0003 | 7100.46 | 3909.08 | 1486.23
| 11800 | 89.73 | 0.0003 | 7100.93 | 4009.08 | 1486.23
| 11900 | 89.73 | 0.0003 | 7101.4 | 4109.08 | 1486.23
| 12000 | 89.73 | 0.0003 | 7101.87 | 4209.07 | 1486.23
| 12100 | 89.73 | 0.0003 | 7102.34 | 4309.07 | 1486.23
| 12200 | 89.73 | 0.0003 | 7102.81 | 4409.07 | 1486.23
| 12300 | 89.73 | 0.0003 | 7103.29 | 4509.07 | 1486.24
| 12400 | 89.73 | 0.0003 | 7103.76 | 4609.07 | 1486.24
| 12500 | 89.73 | 0.0003 | 7104.23 | 4709.07 | 1486.24
| 12600 | 89.73 | 0.0003 | 7104.7 | 4809.07 | 1486.24
| 12663.84 | 89.73 | 0.0003 | 7105 | 4872.91 | 1486.24

## Lookup (hidden)
North Reference | RetunValue | Grid Type | ReturnValue | Deviation Indicator | ReturnValue
| 2 |  | 0 |  | 4
True |  | SPCS-Colorado Central-NAD27 |  | Directional
Grid |  | SPCS-Colorado Central-NAD83 |  | High Angle
|  | SPCS-Colorado North-NAD27 |  | Horizontal
SPCS-Colorado North-NAD83
SPCS-Colorado South-NAD27
SPCS-Colorado South-NAD83
UTM-Zone 12 NAD27
UTM-Zone 12 NAD83
UTM-Zone 13 NAD27
UTM-Zone 13 NAD83