## Data
Header Information | measured depth (ft) | inclination (°) | azimuth (°) | true vertical depth (ft) | northing +N/-S (ft) | easting +E/-W (ft)
Operator Name | 0 | 0 | 0 | 0 | 0 | 0
Kerr-Mcgee | 100 | 0 | 0 | 100 | 0 | 0
Operator Number | 200 | 0 | 0 | 200 | 0 | 0
47120 | 250 | 0 | 0 | 250 | 0 | 0
Well Name and Number | 300 | 0.75 | 182.5013 | 300 | -0.33 | -0.01
RW 2N-29HZ | 400 | 2.25 | 182.5013 | 399.96 | -2.94 | -0.13
API Number (if available) | 500 | 3.75 | 182.5013 | 499.82 | -8.17 | -0.36
| 600 | 5.25 | 182.5013 | 599.51 | -16.01 | -0.7
Location: QQ SEC TWP RGE | 700 | 6.75 | 182.5013 | 698.96 | -26.45 | -1.16
SESE Sec 29-T3N-R65W | 800 | 8.25 | 182.5013 | 798.1 | -39.49 | -1.73
Citing Type: Planned or Actual | 853.99 | 9.0598 | 182.5013 | 851.47 | -47.61 | -2.08
Planned | 900 | 9.0598 | 182.5013 | 896.91 | -54.85 | -2.4
Deviation Indicator | 1000 | 9.0598 | 182.5013 | 995.66 | -70.58 | -3.08
Horizontal | 1100 | 9.0598 | 182.5013 | 1094.42 | -86.31 | -3.77
North Reference | 1200 | 9.0598 | 182.5013 | 1193.17 | -102.04 | -4.46
True | 1300 | 9.0598 | 182.5013 | 1291.92 | -117.77 | -5.14
Grid Type | 1400 | 9.0598 | 182.5013 | 1390.67 | -133.5 | -5.83
#VALUE! | 1500 | 9.0598 | 182.5013 | 1489.43 | -149.24 | -6.52
| 1600 | 9.0598 | 182.5013 | 1588.18 | -164.97 | -7.21
| 1700 | 9.0598 | 182.5013 | 1686.93 | -180.7 | -7.89
| 1800 | 9.0598 | 182.5013 | 1785.68 | -196.43 | -8.58
| 1900 | 9.0598 | 182.5013 | 1884.44 | -212.16 | -9.27
| 2000 | 9.0598 | 182.5013 | 1983.19 | -227.89 | -9.96
| 2100 | 9.0598 | 182.5013 | 2081.94 | -243.62 | -10.64
| 2200 | 9.0598 | 182.5013 | 2180.69 | -259.36 | -11.33
| 2300 | 9.0598 | 182.5013 | 2279.45 | -275.09 | -12.02
| 2400 | 9.0598 | 182.5013 | 2378.2 | -290.82 | -12.7
| 2500 | 9.0598 | 182.5013 | 2476.95 | -306.55 | -13.39
| 2600 | 9.0598 | 182.5013 | 2575.7 | -322.28 | -14.08
| 2700 | 9.0598 | 182.5013 | 2674.46 | -338.01 | -14.77
| 2800 | 9.0598 | 182.5013 | 2773.21 | -353.75 | -15.45
| 2900 | 9.0598 | 182.5013 | 2871.96 | -369.48 | -16.14
| 3000 | 9.0598 | 182.5013 | 2970.71 | -385.21 | -16.83
| 3100 | 9.0598 | 182.5013 | 3069.47 | -400.94 | -17.51
| 3200 | 9.0598 | 182.5013 | 3168.22 | -416.67 | -18.2
| 3300 | 9.0598 | 182.5013 | 3266.97 | -432.4 | -18.89
| 3400 | 9.0598 | 182.5013 | 3365.72 | -448.13 | -19.58
| 3500 | 9.0598 | 182.5013 | 3464.48 | -463.87 | -20.26
| 3600 | 9.0598 | 182.5013 | 3563.23 | -479.6 | -20.95
| 3700 | 9.0598 | 182.5013 | 3661.98 | -495.33 | -21.64
| 3800 | 9.0598 | 182.5013 | 3760.73 | -511.06 | -22.33
| 3900 | 9.0598 | 182.5013 | 3859.49 | -526.79 | -23.01
| 4000 | 9.0598 | 182.5013 | 3958.24 | -542.52 | -23.7
| 4100 | 9.0598 | 182.5013 | 4056.99 | -558.25 | -24.39
| 4200 | 9.0598 | 182.5013 | 4155.74 | -573.99 | -25.07
| 4300 | 9.0598 | 182.5013 | 4254.5 | -589.72 | -25.76
| 4400 | 9.0598 | 182.5013 | 4353.25 | -605.45 | -26.45
| 4445.85 | 9.0598 | 182.5013 | 4398.53 | -612.66 | -26.76
| 4500 | 8.2476 | 182.5013 | 4452.06 | -620.8 | -27.12
| 4600 | 6.7476 | 182.5013 | 4551.2 | -633.84 | -27.69
| 4700 | 5.2476 | 182.5013 | 4650.65 | -644.28 | -28.14
| 4800 | 3.7476 | 182.5013 | 4750.34 | -652.11 | -28.49
| 4900 | 2.2476 | 182.5013 | 4850.2 | -657.33 | -28.72
| 5000 | 0.7476 | 182.5013 | 4950.16 | -659.95 | -28.83
| 5049.84 | 0 | 0 | 5000 | -660.27 | -28.84
| 5100 | 0 | 0 | 5050.16 | -660.27 | -28.84
| 5200 | 0 | 0 | 5150.16 | -660.27 | -28.84
| 5300 | 0 | 0 | 5250.16 | -660.27 | -28.84
| 5400 | 0 | 0 | 5350.16 | -660.27 | -28.84
| 5500 | 0 | 0 | 5450.16 | -660.27 | -28.84
| 5600 | 0 | 0 | 5550.16 | -660.27 | -28.84
| 5700 | 0 | 0 | 5650.16 | -660.27 | -28.84
| 5800 | 0 | 0 | 5750.16 | -660.27 | -28.84
| 5900 | 0 | 0 | 5850.16 | -660.27 | -28.84
| 6000 | 0 | 0 | 5950.16 | -660.27 | -28.84
| 6100 | 0 | 0 | 6050.16 | -660.27 | -28.84
| 6200 | 0 | 0 | 6150.16 | -660.27 | -28.84
| 6300 | 0 | 0 | 6250.16 | -660.27 | -28.84
| 6400 | 0 | 0 | 6350.16 | -660.27 | -28.84
| 6485.72 | 0 | 0 | 6435.89 | -660.27 | -28.84
| 6500 | 1.2849 | 358.535 | 6450.16 | -660.11 | -28.85
| 6550 | 5.7849 | 358.535 | 6500.05 | -657.03 | -28.93
| 6600 | 10.2849 | 358.535 | 6549.55 | -650.04 | -29.1
| 6650 | 14.7849 | 358.535 | 6598.35 | -639.2 | -29.38
| 6700 | 19.2849 | 358.535 | 6646.14 | -624.56 | -29.76
| 6750 | 23.7849 | 358.535 | 6692.64 | -606.22 | -30.23
| 6800 | 28.2849 | 358.535 | 6737.55 | -584.28 | -30.79
| 6850 | 32.7849 | 358.535 | 6780.61 | -558.9 | -31.44
| 6900 | 37.2849 | 358.535 | 6821.54 | -530.21 | -32.17
| 6950 | 41.7849 | 358.535 | 6860.09 | -498.4 | -32.98
| 7000 | 46.2849 | 358.535 | 6896.02 | -463.66 | -33.87
| 7050 | 50.7849 | 358.535 | 6929.12 | -426.22 | -34.83
| 7100 | 55.2849 | 358.535 | 6959.18 | -386.29 | -35.85
| 7150 | 59.7849 | 358.535 | 6986.02 | -344.13 | -36.93
| 7200 | 64.2849 | 358.535 | 7009.46 | -299.99 | -38.06
| 7250 | 68.7849 | 358.535 | 7029.36 | -254.16 | -39.23
| 7300 | 73.2849 | 358.535 | 7045.61 | -206.9 | -40.44
| 7350 | 77.7849 | 358.535 | 7058.09 | -158.51 | -41.68
| 7400 | 82.2849 | 358.535 | 7066.74 | -109.29 | -42.93
| 7450 | 86.7849 | 358.535 | 7071.5 | -59.55 | -44.21
| 7483.83 | 89.83 | 358.535 | 7072.5 | -25.75 | -45.07
| 7500 | 89.83 | 358.535 | 7072.55 | -9.59 | -45.48
| 7600 | 89.83 | 358.535 | 7072.85 | 90.38 | -48.04
| 7700 | 89.83 | 358.535 | 7073.14 | 190.35 | -50.6
| 7800 | 89.83 | 358.535 | 7073.44 | 290.31 | -53.15
| 7900 | 89.83 | 358.535 | 7073.74 | 390.28 | -55.71
| 8000 | 89.83 | 358.535 | 7074.03 | 490.25 | -58.27
| 8100 | 89.83 | 358.535 | 7074.33 | 590.22 | -60.82
| 8200 | 89.83 | 358.535 | 7074.63 | 690.18 | -63.38
| 8300 | 89.83 | 358.535 | 7074.92 | 790.15 | -65.94
| 8400 | 89.83 | 358.535 | 7075.22 | 890.12 | -68.5
| 8500 | 89.83 | 358.535 | 7075.52 | 990.08 | -71.05
| 8600 | 89.83 | 358.535 | 7075.81 | 1090.05 | -73.61
| 8700 | 89.83 | 358.535 | 7076.11 | 1190.02 | -76.17
| 8800 | 89.83 | 358.535 | 7076.41 | 1289.98 | -78.72
| 8900 | 89.83 | 358.535 | 7076.7 | 1389.95 | -81.28
| 9000 | 89.83 | 358.535 | 7077 | 1489.92 | -83.84
| 9100 | 89.83 | 358.535 | 7077.3 | 1589.88 | -86.39
| 9200 | 89.83 | 358.535 | 7077.59 | 1689.85 | -88.95
| 9300 | 89.83 | 358.535 | 7077.89 | 1789.82 | -91.51
| 9400 | 89.83 | 358.535 | 7078.19 | 1889.78 | -94.06
| 9500 | 89.83 | 358.535 | 7078.48 | 1989.75 | -96.62
| 9600 | 89.83 | 358.535 | 7078.78 | 2089.72 | -99.18
| 9700 | 89.83 | 358.535 | 7079.08 | 2189.69 | -101.73
| 9800 | 89.83 | 358.535 | 7079.37 | 2289.65 | -104.29
| 9900 | 89.83 | 358.535 | 7079.67 | 2389.62 | -106.85
| 10000 | 89.83 | 358.535 | 7079.97 | 2489.59 | -109.4
| 10100 | 89.83 | 358.535 | 7080.26 | 2589.55 | -111.96
| 10200 | 89.83 | 358.535 | 7080.56 | 2689.52 | -114.52
| 10300 | 89.83 | 358.535 | 7080.86 | 2789.49 | -117.07
| 10400 | 89.83 | 358.535 | 7081.15 | 2889.45 | -119.63
| 10500 | 89.83 | 358.535 | 7081.45 | 2989.42 | -122.19
| 10600 | 89.83 | 358.535 | 7081.75 | 3089.39 | -124.74
| 10700 | 89.83 | 358.535 | 7082.04 | 3189.35 | -127.3
| 10800 | 89.83 | 358.535 | 7082.34 | 3289.32 | -129.86
| 10900 | 89.83 | 358.535 | 7082.64 | 3389.29 | -132.41
| 11000 | 89.83 | 358.535 | 7082.93 | 3489.25 | -134.97
| 11100 | 89.83 | 358.535 | 7083.23 | 3589.22 | -137.53
| 11200 | 89.83 | 358.535 | 7083.53 | 3689.19 | -140.08
| 11300 | 89.83 | 358.535 | 7083.82 | 3789.16 | -142.64
| 11400 | 89.83 | 358.535 | 7084.12 | 3889.12 | -145.2
| 11500 | 89.83 | 358.535 | 7084.42 | 3989.09 | -147.75
| 11600 | 89.83 | 358.535 | 7084.71 | 4089.06 | -150.31
| 11700 | 89.83 | 358.535 | 7085.01 | 4189.02 | -152.87
| 11800 | 89.83 | 358.535 | 7085.31 | 4288.99 | -155.42
| 11900 | 89.83 | 358.535 | 7085.61 | 4388.96 | -157.98
| 12000 | 89.83 | 358.535 | 7085.9 | 4488.92 | -160.54
| 12100 | 89.83 | 358.535 | 7086.2 | 4588.89 | -163.09
| 12200 | 89.83 | 358.535 | 7086.5 | 4688.86 | -165.65
| 12300 | 89.83 | 358.535 | 7086.79 | 4788.82 | -168.21
| 12370.16 | 89.83 | 358.535 | 7087 | 4858.96 | -170

## Lookup (hidden)
North Reference | RetunValue | Grid Type | ReturnValue | Deviation Indicator | ReturnValue
| 2 |  | 0 |  | 4
True |  | SPCS-Colorado Central-NAD27 |  | Directional
Grid |  | SPCS-Colorado Central-NAD83 |  | High Angle
|  | SPCS-Colorado North-NAD27 |  | Horizontal
SPCS-Colorado North-NAD83
SPCS-Colorado South-NAD27
SPCS-Colorado South-NAD83
UTM-Zone 12 NAD27
UTM-Zone 12 NAD83
UTM-Zone 13 NAD27
UTM-Zone 13 NAD83