## Data
Header Information | measured depth (ft) | inclination (°) | azimuth (°) | true vertical depth (ft) | northing +N/-S (ft) | easting +E/-W (ft)
Operator Name | 0 | 0 | 0 | 0 | 0 | 0
Kerr-Mcgee | 100 | 0 | 0 | 100 | 0 | 0
Operator Number | 200 | 0 | 0 | 200 | 0 | 0
47120 | 250 | 0 | 0 | 250 | 0 | 0
Well Name and Number | 300 | 0.75 | 69.6851 | 300 | 0.11 | 0.31
RW 26N-5HZ | 400 | 2.25 | 69.6851 | 399.96 | 1.02 | 2.76
API Number (if available) | 500 | 3.75 | 69.6851 | 499.82 | 2.84 | 7.67
| 600 | 5.25 | 69.6851 | 599.51 | 5.56 | 15.03
Location: QQ SEC TWP RGE | 700 | 6.75 | 69.6851 | 698.96 | 9.19 | 24.83
SESE Sec 29-T3N-R65W | 800 | 8.25 | 69.6851 | 798.1 | 13.72 | 37.07
Citing Type: Planned or Actual | 900 | 9.75 | 69.6851 | 896.87 | 19.15 | 51.74
Planned | 1000 | 11.25 | 69.6851 | 995.19 | 25.48 | 68.83
Deviation Indicator | 1100 | 12.75 | 69.6851 | 1093 | 32.7 | 88.33
Horizontal | 1200 | 14.25 | 69.6851 | 1190.24 | 40.8 | 110.22
North Reference | 1300 | 15.75 | 69.6851 | 1286.83 | 49.79 | 134.49
True | 1400 | 17.25 | 69.6851 | 1382.71 | 59.65 | 161.12
Grid Type | 1459.39 | 18.1408 | 69.6851 | 1439.28 | 65.92 | 178.05
#VALUE! | 1500 | 18.1408 | 69.6851 | 1477.88 | 70.31 | 189.91
| 1600 | 18.1408 | 69.6851 | 1572.91 | 81.12 | 219.11
| 1700 | 18.1408 | 69.6851 | 1667.94 | 91.93 | 248.31
| 1800 | 18.1408 | 69.6851 | 1762.96 | 102.73 | 277.51
| 1900 | 18.1408 | 69.6851 | 1857.99 | 113.54 | 306.71
| 2000 | 18.1408 | 69.6851 | 1953.02 | 124.35 | 335.9
| 2100 | 18.1408 | 69.6851 | 2048.05 | 135.16 | 365.1
| 2200 | 18.1408 | 69.6851 | 2143.08 | 145.97 | 394.3
| 2300 | 18.1408 | 69.6851 | 2238.11 | 156.78 | 423.5
| 2400 | 18.1408 | 69.6851 | 2333.14 | 167.59 | 452.7
| 2500 | 18.1408 | 69.6851 | 2428.17 | 178.4 | 481.9
| 2600 | 18.1408 | 69.6851 | 2523.2 | 189.21 | 511.1
| 2700 | 18.1408 | 69.6851 | 2618.23 | 200.02 | 540.29
| 2800 | 18.1408 | 69.6851 | 2713.26 | 210.83 | 569.49
| 2900 | 18.1408 | 69.6851 | 2808.29 | 221.64 | 598.69
| 3000 | 18.1408 | 69.6851 | 2903.32 | 232.45 | 627.89
| 3100 | 18.1408 | 69.6851 | 2998.35 | 243.26 | 657.09
| 3200 | 18.1408 | 69.6851 | 3093.38 | 254.07 | 686.29
| 3300 | 18.1408 | 69.6851 | 3188.41 | 264.88 | 715.49
| 3400 | 18.1408 | 69.6851 | 3283.44 | 275.69 | 744.69
| 3500 | 18.1408 | 69.6851 | 3378.46 | 286.5 | 773.88
| 3600 | 18.1408 | 69.6851 | 3473.49 | 297.31 | 803.08
| 3700 | 18.1408 | 69.6851 | 3568.52 | 308.12 | 832.28
| 3800 | 18.1408 | 69.6851 | 3663.55 | 318.93 | 861.48
| 3900 | 18.1408 | 69.6851 | 3758.58 | 329.74 | 890.68
| 4000 | 18.1408 | 69.6851 | 3853.61 | 340.54 | 919.88
| 4100 | 18.1408 | 69.6851 | 3948.64 | 351.35 | 949.08
| 4200 | 18.1408 | 69.6851 | 4043.67 | 362.16 | 978.28
| 4300 | 18.1408 | 69.6851 | 4138.7 | 372.97 | 1007.47
| 4400 | 18.1408 | 69.6851 | 4233.73 | 383.78 | 1036.67
| 4481.02 | 18.1408 | 69.6851 | 4310.72 | 392.54 | 1060.33
| 4500 | 17.856 | 69.6851 | 4328.77 | 394.58 | 1065.83
| 4600 | 16.356 | 69.6851 | 4424.35 | 404.79 | 1093.41
| 4700 | 14.856 | 69.6851 | 4520.66 | 414.13 | 1118.64
| 4800 | 13.356 | 69.6851 | 4617.64 | 422.59 | 1141.5
| 4900 | 11.856 | 69.6851 | 4715.23 | 430.17 | 1161.96
| 5000 | 10.356 | 69.6851 | 4813.35 | 436.85 | 1180.03
| 5100 | 8.856 | 69.6851 | 4911.95 | 442.65 | 1195.68
| 5200 | 7.356 | 69.6851 | 5010.94 | 447.54 | 1208.9
| 5300 | 5.856 | 69.6851 | 5110.28 | 451.54 | 1219.69
| 5400 | 4.356 | 69.6851 | 5209.88 | 454.63 | 1228.03
| 5500 | 2.856 | 69.6851 | 5309.68 | 456.81 | 1233.93
| 5600 | 1.356 | 69.6851 | 5409.61 | 458.08 | 1237.38
| 5690.4 | 0 | 0 | 5500 | 458.46 | 1238.38
| 5700 | 0 | 0 | 5509.6 | 458.46 | 1238.38
| 5800 | 0 | 0 | 5609.6 | 458.46 | 1238.38
| 5900 | 0 | 0 | 5709.6 | 458.46 | 1238.38
| 6000 | 0 | 0 | 5809.6 | 458.46 | 1238.38
| 6100 | 0 | 0 | 5909.6 | 458.46 | 1238.38
| 6200 | 0 | 0 | 6009.6 | 458.46 | 1238.38
| 6300 | 0 | 0 | 6109.6 | 458.46 | 1238.38
| 6400 | 0 | 0 | 6209.6 | 458.46 | 1238.38
| 6500 | 0 | 0 | 6309.6 | 458.46 | 1238.38
| 6560.5 | 0 | 0 | 6370.1 | 458.46 | 1238.38
| 6600 | 3.5546 | 180.0002 | 6409.57 | 457.23 | 1238.38
| 6650 | 8.0546 | 180.0002 | 6459.3 | 452.18 | 1238.38
| 6700 | 12.5546 | 180.0002 | 6508.48 | 443.23 | 1238.38
| 6750 | 17.0546 | 180.0002 | 6556.81 | 430.46 | 1238.38
| 6800 | 21.5546 | 180.0002 | 6603.99 | 413.94 | 1238.38
| 6850 | 26.0546 | 180.0002 | 6649.72 | 393.76 | 1238.38
| 6900 | 30.5546 | 180.0002 | 6693.73 | 370.06 | 1238.38
| 6950 | 35.0546 | 180.0002 | 6735.75 | 342.98 | 1238.38
| 7000 | 39.5546 | 180.0002 | 6775.51 | 312.68 | 1238.38
| 7050 | 44.0546 | 180.0002 | 6812.77 | 279.36 | 1238.38
| 7100 | 48.5546 | 180.0002 | 6847.3 | 243.22 | 1238.38
| 7150 | 53.0546 | 180.0002 | 6878.89 | 204.48 | 1238.38
| 7200 | 57.5546 | 180.0002 | 6907.35 | 163.38 | 1238.38
| 7250 | 62.0546 | 180.0002 | 6932.49 | 120.18 | 1238.38
| 7300 | 66.5546 | 180.0002 | 6954.16 | 75.13 | 1238.38
| 7350 | 71.0546 | 180.0002 | 6972.23 | 28.53 | 1238.38
| 7400 | 75.5546 | 180.0002 | 6986.6 | -19.35 | 1238.38
| 7450 | 80.0546 | 180.0002 | 6997.15 | -68.21 | 1238.38
| 7500 | 84.5546 | 180.0002 | 7003.85 | -117.75 | 1238.38
| 7550 | 89.0546 | 180.0002 | 7006.63 | -167.66 | 1238.38
| 7559.28 | 89.89 | 180.0002 | 7006.72 | -176.94 | 1238.38
| 7600 | 89.89 | 180.0002 | 7006.8 | -217.66 | 1238.38
| 7700 | 89.89 | 180.0002 | 7006.99 | -317.66 | 1238.38
| 7800 | 89.89 | 180.0002 | 7007.18 | -417.66 | 1238.38
| 7900 | 89.89 | 180.0002 | 7007.37 | -517.66 | 1238.38
| 8000 | 89.89 | 180.0002 | 7007.57 | -617.66 | 1238.38
| 8100 | 89.89 | 180.0002 | 7007.76 | -717.66 | 1238.38
| 8200 | 89.89 | 180.0002 | 7007.95 | -817.66 | 1238.37
| 8300 | 89.89 | 180.0002 | 7008.14 | -917.66 | 1238.37
| 8400 | 89.89 | 180.0002 | 7008.33 | -1017.66 | 1238.37
| 8500 | 89.89 | 180.0002 | 7008.53 | -1117.66 | 1238.37
| 8600 | 89.89 | 180.0002 | 7008.72 | -1217.66 | 1238.37
| 8700 | 89.89 | 180.0002 | 7008.91 | -1317.66 | 1238.37
| 8800 | 89.89 | 180.0002 | 7009.1 | -1417.66 | 1238.37
| 8900 | 89.89 | 180.0002 | 7009.29 | -1517.66 | 1238.37
| 9000 | 89.89 | 180.0002 | 7009.49 | -1617.66 | 1238.37
| 9100 | 89.89 | 180.0002 | 7009.68 | -1717.66 | 1238.37
| 9200 | 89.89 | 180.0002 | 7009.87 | -1817.66 | 1238.37
| 9300 | 89.89 | 180.0002 | 7010.06 | -1917.66 | 1238.37
| 9400 | 89.89 | 180.0002 | 7010.25 | -2017.66 | 1238.37
| 9500 | 89.89 | 180.0002 | 7010.45 | -2117.66 | 1238.37
| 9600 | 89.89 | 180.0002 | 7010.64 | -2217.66 | 1238.37
| 9700 | 89.89 | 180.0002 | 7010.83 | -2317.66 | 1238.37
| 9800 | 89.89 | 180.0002 | 7011.02 | -2417.66 | 1238.37
| 9900 | 89.89 | 180.0002 | 7011.21 | -2517.66 | 1238.37
| 10000 | 89.89 | 180.0002 | 7011.41 | -2617.65 | 1238.37
| 10100 | 89.89 | 180.0002 | 7011.6 | -2717.65 | 1238.37
| 10200 | 89.89 | 180.0002 | 7011.79 | -2817.65 | 1238.37
| 10300 | 89.89 | 180.0002 | 7011.98 | -2917.65 | 1238.37
| 10400 | 89.89 | 180.0002 | 7012.17 | -3017.65 | 1238.37
| 10500 | 89.89 | 180.0002 | 7012.37 | -3117.65 | 1238.36
| 10600 | 89.89 | 180.0002 | 7012.56 | -3217.65 | 1238.36
| 10700 | 89.89 | 180.0002 | 7012.75 | -3317.65 | 1238.36
| 10800 | 89.89 | 180.0002 | 7012.94 | -3417.65 | 1238.36
| 10900 | 89.89 | 180.0002 | 7013.13 | -3517.65 | 1238.36
| 11000 | 89.89 | 180.0002 | 7013.33 | -3617.65 | 1238.36
| 11100 | 89.89 | 180.0002 | 7013.52 | -3717.65 | 1238.36
| 11200 | 89.89 | 180.0002 | 7013.71 | -3817.65 | 1238.36
| 11300 | 89.89 | 180.0002 | 7013.9 | -3917.65 | 1238.36
| 11400 | 89.89 | 180.0002 | 7014.09 | -4017.65 | 1238.36
| 11500 | 89.89 | 180.0002 | 7014.29 | -4117.65 | 1238.36
| 11600 | 89.89 | 180.0002 | 7014.48 | -4217.65 | 1238.36
| 11700 | 89.89 | 180.0002 | 7014.67 | -4317.65 | 1238.36
| 11800 | 89.89 | 180.0002 | 7014.86 | -4417.65 | 1238.36
| 11900 | 89.89 | 180.0002 | 7015.05 | -4517.65 | 1238.36
| 12000 | 89.89 | 180.0002 | 7015.25 | -4617.65 | 1238.36
| 12100 | 89.89 | 180.0002 | 7015.44 | -4717.65 | 1238.36
| 12200 | 89.89 | 180.0002 | 7015.63 | -4817.65 | 1238.36
| 12300 | 89.89 | 180.0002 | 7015.82 | -4917.65 | 1238.36
| 12400 | 89.89 | 180.0002 | 7016.01 | -5017.65 | 1238.36
| 12500 | 89.89 | 180.0002 | 7016.21 | -5117.65 | 1238.36
| 12600 | 89.89 | 180.0002 | 7016.4 | -5217.65 | 1238.36
| 12700 | 89.89 | 180.0002 | 7016.59 | -5317.65 | 1238.36
| 12800 | 89.89 | 180.0002 | 7016.78 | -5417.65 | 1238.35
| 12900 | 89.89 | 180.0002 | 7016.97 | -5517.65 | 1238.35
| 13000 | 89.89 | 180.0002 | 7017.17 | -5617.65 | 1238.35
| 13100 | 89.89 | 180.0002 | 7017.36 | -5717.65 | 1238.35
| 13200 | 89.89 | 180.0002 | 7017.55 | -5817.65 | 1238.35
| 13300 | 89.89 | 180.0002 | 7017.74 | -5917.65 | 1238.35
| 13400 | 89.89 | 180.0002 | 7017.93 | -6017.65 | 1238.35
| 13434.57 | 89.89 | 180.0002 | 7018 | -6052.22 | 1238.35

## Lookup (hidden)
North Reference | RetunValue | Grid Type | ReturnValue | Deviation Indicator | ReturnValue
| 2 |  | 0 |  | 4
True |  | SPCS-Colorado Central-NAD27 |  | Directional
Grid |  | SPCS-Colorado Central-NAD83 |  | High Angle
|  | SPCS-Colorado North-NAD27 |  | Horizontal
SPCS-Colorado North-NAD83
SPCS-Colorado South-NAD27
SPCS-Colorado South-NAD83
UTM-Zone 12 NAD27
UTM-Zone 12 NAD83
UTM-Zone 13 NAD27
UTM-Zone 13 NAD83