## Data
Header Information | measured depth (ft) | inclination (°) | azimuth (°) | true vertical depth (ft) | northing +N/-S (ft) | easting +E/-W (ft)
Operator Name | 0 | 0 | 0 | 0 | 0 | 0
Kerr-Mcgee | 100 | 0 | 0 | 100 | 0 | 0
Operator Number | 200 | 0 | 0 | 200 | 0 | 0
47120 | 250 | 0 | 0 | 250 | 0 | 0
Well Name and Number | 300 | 0.75 | 14.5697 | 300 | 0.32 | 0.08
RW 15N-32HZ | 400 | 2.25 | 14.5697 | 399.96 | 2.85 | 0.74
API Number (if available) | 500 | 3.75 | 14.5697 | 499.82 | 7.92 | 2.06
| 600 | 5.25 | 14.5697 | 599.51 | 15.51 | 4.03
Location: QQ SEC TWP RGE | 700 | 6.75 | 14.5697 | 698.96 | 25.63 | 6.66
SESE Sec 29-T3N-R65W | 800 | 8.25 | 14.5697 | 798.1 | 38.26 | 9.94
Citing Type: Planned or Actual | 900 | 9.75 | 14.5697 | 896.87 | 53.4 | 13.88
Planned | 1000 | 11.25 | 14.5697 | 995.19 | 71.03 | 18.46
Deviation Indicator | 1048.79 | 11.9818 | 14.5697 | 1042.98 | 80.54 | 20.93
Horizontal | 1100 | 11.9818 | 14.5697 | 1093.07 | 90.83 | 23.61
North Reference | 1200 | 11.9818 | 14.5697 | 1190.9 | 110.92 | 28.83
True | 1300 | 11.9818 | 14.5697 | 1288.72 | 131.02 | 34.05
Grid Type | 1400 | 11.9818 | 14.5697 | 1386.54 | 151.11 | 39.28
#VALUE! | 1500 | 11.9818 | 14.5697 | 1484.36 | 171.2 | 44.5
| 1600 | 11.9818 | 14.5697 | 1582.18 | 191.29 | 49.72
| 1700 | 11.9818 | 14.5697 | 1680 | 211.39 | 54.94
| 1800 | 11.9818 | 14.5697 | 1777.82 | 231.48 | 60.17
| 1900 | 11.9818 | 14.5697 | 1875.65 | 251.57 | 65.39
| 2000 | 11.9818 | 14.5697 | 1973.47 | 271.66 | 70.61
| 2100 | 11.9818 | 14.5697 | 2071.29 | 291.76 | 75.83
| 2200 | 11.9818 | 14.5697 | 2169.11 | 311.85 | 81.05
| 2300 | 11.9818 | 14.5697 | 2266.93 | 331.94 | 86.28
| 2400 | 11.9818 | 14.5697 | 2364.75 | 352.03 | 91.5
| 2500 | 11.9818 | 14.5697 | 2462.57 | 372.13 | 96.72
| 2600 | 11.9818 | 14.5697 | 2560.4 | 392.22 | 101.94
| 2700 | 11.9818 | 14.5697 | 2658.22 | 412.31 | 107.17
| 2800 | 11.9818 | 14.5697 | 2756.04 | 432.4 | 112.39
| 2900 | 11.9818 | 14.5697 | 2853.86 | 452.5 | 117.61
| 3000 | 11.9818 | 14.5697 | 2951.68 | 472.59 | 122.83
| 3100 | 11.9818 | 14.5697 | 3049.5 | 492.68 | 128.06
| 3200 | 11.9818 | 14.5697 | 3147.32 | 512.77 | 133.28
| 3300 | 11.9818 | 14.5697 | 3245.14 | 532.87 | 138.5
| 3400 | 11.9818 | 14.5697 | 3342.97 | 552.96 | 143.72
| 3500 | 11.9818 | 14.5697 | 3440.79 | 573.05 | 148.95
| 3600 | 11.9818 | 14.5697 | 3538.61 | 593.14 | 154.17
| 3700 | 11.9818 | 14.5697 | 3636.43 | 613.24 | 159.39
| 3800 | 11.9818 | 14.5697 | 3734.25 | 633.33 | 164.61
| 3900 | 11.9818 | 14.5697 | 3832.07 | 653.42 | 169.83
| 4000 | 11.9818 | 14.5697 | 3929.89 | 673.51 | 175.06
| 4100 | 11.9818 | 14.5697 | 4027.72 | 693.61 | 180.28
| 4200 | 11.9818 | 14.5697 | 4125.54 | 713.7 | 185.5
| 4283.3 | 11.9818 | 14.5697 | 4207.02 | 730.44 | 189.85
| 4300 | 11.7313 | 14.5697 | 4223.37 | 733.76 | 190.71
| 4400 | 10.2313 | 14.5697 | 4321.53 | 752.19 | 195.51
| 4500 | 8.7313 | 14.5697 | 4420.16 | 768.14 | 199.65
| 4600 | 7.2313 | 14.5697 | 4519.19 | 781.57 | 203.14
| 4700 | 5.7313 | 14.5697 | 4618.55 | 792.5 | 205.98
| 4800 | 4.2313 | 14.5697 | 4718.17 | 800.9 | 208.17
| 4900 | 2.7313 | 14.5697 | 4817.98 | 806.78 | 209.69
| 5000 | 1.2313 | 14.5697 | 4917.92 | 810.12 | 210.56
| 5082.09 | 0 | 0 | 5000 | 810.98 | 210.79
| 5100 | 0 | 0 | 5017.91 | 810.98 | 210.79
| 5200 | 0 | 0 | 5117.91 | 810.98 | 210.79
| 5300 | 0 | 0 | 5217.91 | 810.98 | 210.79
| 5400 | 0 | 0 | 5317.91 | 810.98 | 210.79
| 5500 | 0 | 0 | 5417.91 | 810.98 | 210.79
| 5600 | 0 | 0 | 5517.91 | 810.98 | 210.79
| 5700 | 0 | 0 | 5617.91 | 810.98 | 210.79
| 5800 | 0 | 0 | 5717.91 | 810.98 | 210.79
| 5900 | 0 | 0 | 5817.91 | 810.98 | 210.79
| 6000 | 0 | 0 | 5917.91 | 810.98 | 210.79
| 6100 | 0 | 0 | 6017.91 | 810.98 | 210.79
| 6200 | 0 | 0 | 6117.91 | 810.98 | 210.79
| 6300 | 0 | 0 | 6217.91 | 810.98 | 210.79
| 6400 | 0 | 0 | 6317.91 | 810.98 | 210.79
| 6500 | 0 | 0 | 6417.91 | 810.98 | 210.79
| 6525.38 | 0 | 0 | 6443.3 | 810.98 | 210.79
| 6550 | 2.2154 | 180.4623 | 6467.91 | 810.5 | 210.78
| 6600 | 6.7154 | 180.4623 | 6517.74 | 806.61 | 210.75
| 6650 | 11.2154 | 180.4623 | 6567.12 | 798.82 | 210.69
| 6700 | 15.7154 | 180.4623 | 6615.73 | 787.18 | 210.59
| 6750 | 20.2154 | 180.4623 | 6663.28 | 771.76 | 210.47
| 6800 | 24.7154 | 180.4623 | 6709.48 | 752.66 | 210.32
| 6850 | 29.2154 | 180.4623 | 6754.03 | 730 | 210.13
| 6900 | 33.7154 | 180.4623 | 6796.66 | 703.91 | 209.92
| 6950 | 38.2154 | 180.4623 | 6837.12 | 674.55 | 209.69
| 7000 | 42.7154 | 180.4623 | 6875.15 | 642.11 | 209.42
| 7050 | 47.2154 | 180.4623 | 6910.52 | 606.79 | 209.14
| 7100 | 51.7154 | 180.4623 | 6943.01 | 568.8 | 208.83
| 7150 | 56.2154 | 180.4623 | 6972.41 | 528.37 | 208.51
| 7200 | 60.7154 | 180.4623 | 6998.56 | 485.77 | 208.16
| 7250 | 65.2154 | 180.4623 | 7021.28 | 441.25 | 207.8
| 7300 | 69.7154 | 180.4623 | 7040.44 | 395.08 | 207.43
| 7350 | 74.2154 | 180.4623 | 7055.91 | 347.55 | 207.05
| 7400 | 78.7154 | 180.4623 | 7067.61 | 298.95 | 206.65
| 7450 | 83.2154 | 180.4623 | 7075.46 | 249.59 | 206.26
| 7500 | 87.7154 | 180.4623 | 7079.41 | 199.76 | 205.85
| 7524.5 | 89.92 | 180.4623 | 7079.92 | 175.27 | 205.66
| 7600 | 89.92 | 180.4623 | 7080.02 | 99.77 | 205.05
| 7700 | 89.92 | 180.4623 | 7080.16 | -0.23 | 204.24
| 7800 | 89.92 | 180.4623 | 7080.3 | -100.23 | 203.43
| 7900 | 89.92 | 180.4623 | 7080.44 | -200.22 | 202.63
| 8000 | 89.92 | 180.4623 | 7080.58 | -300.22 | 201.82
| 8100 | 89.92 | 180.4623 | 7080.72 | -400.22 | 201.01
| 8200 | 89.92 | 180.4623 | 7080.86 | -500.21 | 200.21
| 8300 | 89.92 | 180.4623 | 7081 | -600.21 | 199.4
| 8400 | 89.92 | 180.4623 | 7081.14 | -700.21 | 198.59
| 8500 | 89.92 | 180.4623 | 7081.28 | -800.2 | 197.79
| 8600 | 89.92 | 180.4623 | 7081.42 | -900.2 | 196.98
| 8700 | 89.92 | 180.4623 | 7081.56 | -1000.2 | 196.17
| 8800 | 89.92 | 180.4623 | 7081.7 | -1100.19 | 195.36
| 8900 | 89.92 | 180.4623 | 7081.84 | -1200.19 | 194.56
| 9000 | 89.92 | 180.4623 | 7081.98 | -1300.19 | 193.75
| 9100 | 89.92 | 180.4623 | 7082.12 | -1400.18 | 192.94
| 9200 | 89.92 | 180.4623 | 7082.26 | -1500.18 | 192.14
| 9300 | 89.92 | 180.4623 | 7082.4 | -1600.18 | 191.33
| 9400 | 89.92 | 180.4623 | 7082.54 | -1700.17 | 190.52
| 9500 | 89.92 | 180.4623 | 7082.67 | -1800.17 | 189.72
| 9600 | 89.92 | 180.4623 | 7082.81 | -1900.17 | 188.91
| 9700 | 89.92 | 180.4623 | 7082.95 | -2000.16 | 188.1
| 9800 | 89.92 | 180.4623 | 7083.09 | -2100.16 | 187.3
| 9900 | 89.92 | 180.4623 | 7083.23 | -2200.16 | 186.49
| 10000 | 89.92 | 180.4623 | 7083.37 | -2300.15 | 185.68
| 10100 | 89.92 | 180.4623 | 7083.51 | -2400.15 | 184.88
| 10200 | 89.92 | 180.4623 | 7083.65 | -2500.15 | 184.07
| 10300 | 89.92 | 180.4623 | 7083.79 | -2600.14 | 183.26
| 10400 | 89.92 | 180.4623 | 7083.93 | -2700.14 | 182.45
| 10500 | 89.92 | 180.4623 | 7084.07 | -2800.14 | 181.65
| 10600 | 89.92 | 180.4623 | 7084.21 | -2900.13 | 180.84
| 10700 | 89.92 | 180.4623 | 7084.35 | -3000.13 | 180.03
| 10800 | 89.92 | 180.4623 | 7084.49 | -3100.13 | 179.23
| 10900 | 89.92 | 180.4623 | 7084.63 | -3200.12 | 178.42
| 11000 | 89.92 | 180.4623 | 7084.77 | -3300.12 | 177.61
| 11100 | 89.92 | 180.4623 | 7084.91 | -3400.12 | 176.81
| 11200 | 89.92 | 180.4623 | 7085.05 | -3500.11 | 176
| 11300 | 89.92 | 180.4623 | 7085.19 | -3600.11 | 175.19
| 11400 | 89.92 | 180.4623 | 7085.33 | -3700.11 | 174.39
| 11500 | 89.92 | 180.4623 | 7085.47 | -3800.1 | 173.58
| 11600 | 89.92 | 180.4623 | 7085.61 | -3900.1 | 172.77
| 11700 | 89.92 | 180.4623 | 7085.75 | -4000.1 | 171.97
| 11800 | 89.92 | 180.4623 | 7085.89 | -4100.09 | 171.16
| 11900 | 89.92 | 180.4623 | 7086.03 | -4200.09 | 170.35
| 12000 | 89.92 | 180.4623 | 7086.17 | -4300.09 | 169.54
| 12100 | 89.92 | 180.4623 | 7086.3 | -4400.08 | 168.74
| 12200 | 89.92 | 180.4623 | 7086.44 | -4500.08 | 167.93
| 12300 | 89.92 | 180.4623 | 7086.58 | -4600.08 | 167.12
| 12400 | 89.92 | 180.4623 | 7086.72 | -4700.07 | 166.32
| 12500 | 89.92 | 180.4623 | 7086.86 | -4800.07 | 165.51
| 12600 | 89.92 | 180.4623 | 7087 | -4900.07 | 164.7
| 12700 | 89.92 | 180.4623 | 7087.14 | -5000.06 | 163.9
| 12800 | 89.92 | 180.4623 | 7087.28 | -5100.06 | 163.09
| 12900 | 89.92 | 180.4623 | 7087.42 | -5200.06 | 162.28
| 13000 | 89.92 | 180.4623 | 7087.56 | -5300.05 | 161.48
| 13100 | 89.92 | 180.4623 | 7087.7 | -5400.05 | 160.67
| 13200 | 89.92 | 180.4623 | 7087.84 | -5500.05 | 159.86
| 13300 | 89.92 | 180.4623 | 7087.98 | -5600.04 | 159.06
| 13313.97 | 89.92 | 180.4623 | 7088 | -5614.01 | 158.94

## Lookup (hidden)
North Reference | RetunValue | Grid Type | ReturnValue | Deviation Indicator | ReturnValue
| 2 |  | 0 |  | 4
True |  | SPCS-Colorado Central-NAD27 |  | Directional
Grid |  | SPCS-Colorado Central-NAD83 |  | High Angle
|  | SPCS-Colorado North-NAD27 |  | Horizontal
SPCS-Colorado North-NAD83
SPCS-Colorado South-NAD27
SPCS-Colorado South-NAD83
UTM-Zone 12 NAD27
UTM-Zone 12 NAD83
UTM-Zone 13 NAD27
UTM-Zone 13 NAD83