## Data
Header Information | measured depth (ft) | inclination (°) | azimuth (°) | true vertical depth (ft) | northing +N/-S (ft) | easting +E/-W (ft)
Operator Name | 0 | 0 | 0 | 0 | 0 | 0
Kerr-Mcgee | 100 | 0 | 0 | 100 | 0 | 0
Operator Number | 200 | 0 | 0 | 200 | 0 | 0
47120 | 250 | 0 | 0 | 250 | 0 | 0
Well Name and Number | 300 | 0.75 | 39.2893 | 300 | 0.25 | 0.21
RW 1N-5HZ | 400 | 2.25 | 39.2893 | 399.96 | 2.28 | 1.86
API Number (if available) | 500 | 3.75 | 39.2893 | 499.82 | 6.33 | 5.18
| 600 | 5.25 | 39.2893 | 599.51 | 12.4 | 10.15
Location: QQ SEC TWP RGE | 700 | 6.75 | 39.2893 | 698.96 | 20.49 | 16.77
SESE Sec 29-T3N-R65W | 800 | 8.25 | 39.2893 | 798.1 | 30.59 | 25.03
Citing Type: Planned or Actual | 900 | 9.75 | 39.2893 | 896.87 | 42.7 | 34.94
Planned | 1000 | 11.25 | 39.2893 | 995.19 | 56.8 | 46.48
Deviation Indicator | 1100 | 12.75 | 39.2893 | 1093 | 72.9 | 59.64
Horizontal | 1177.2 | 13.908 | 39.2893 | 1168.12 | 86.67 | 70.91
North Reference | 1200 | 13.908 | 39.2893 | 1190.25 | 90.91 | 74.38
True | 1300 | 13.908 | 39.2893 | 1287.32 | 109.51 | 89.6
Grid Type | 1400 | 13.908 | 39.2893 | 1384.39 | 128.12 | 104.82
#VALUE! | 1500 | 13.908 | 39.2893 | 1481.46 | 146.72 | 120.04
| 1600 | 13.908 | 39.2893 | 1578.53 | 165.32 | 135.26
| 1700 | 13.908 | 39.2893 | 1675.59 | 183.93 | 150.49
| 1800 | 13.908 | 39.2893 | 1772.66 | 202.53 | 165.71
| 1900 | 13.908 | 39.2893 | 1869.73 | 221.13 | 180.93
| 2000 | 13.908 | 39.2893 | 1966.8 | 239.74 | 196.15
| 2100 | 13.908 | 39.2893 | 2063.87 | 258.34 | 211.37
| 2200 | 13.908 | 39.2893 | 2160.94 | 276.94 | 226.59
| 2300 | 13.908 | 39.2893 | 2258 | 295.55 | 241.81
| 2400 | 13.908 | 39.2893 | 2355.07 | 314.15 | 257.03
| 2500 | 13.908 | 39.2893 | 2452.14 | 332.75 | 272.25
| 2600 | 13.908 | 39.2893 | 2549.21 | 351.36 | 287.47
| 2700 | 13.908 | 39.2893 | 2646.28 | 369.96 | 302.69
| 2800 | 13.908 | 39.2893 | 2743.35 | 388.56 | 317.91
| 2900 | 13.908 | 39.2893 | 2840.41 | 407.17 | 333.13
| 3000 | 13.908 | 39.2893 | 2937.48 | 425.77 | 348.35
| 3100 | 13.908 | 39.2893 | 3034.55 | 444.37 | 363.58
| 3200 | 13.908 | 39.2893 | 3131.62 | 462.97 | 378.8
| 3300 | 13.908 | 39.2893 | 3228.69 | 481.58 | 394.02
| 3400 | 13.908 | 39.2893 | 3325.76 | 500.18 | 409.24
| 3500 | 13.908 | 39.2893 | 3422.82 | 518.78 | 424.46
| 3600 | 13.908 | 39.2893 | 3519.89 | 537.39 | 439.68
| 3700 | 13.908 | 39.2893 | 3616.96 | 555.99 | 454.9
| 3800 | 13.908 | 39.2893 | 3714.03 | 574.59 | 470.12
| 3900 | 13.908 | 39.2893 | 3811.1 | 593.2 | 485.34
| 4000 | 13.908 | 39.2893 | 3908.16 | 611.8 | 500.56
| 4100 | 13.908 | 39.2893 | 4005.23 | 630.4 | 515.78
| 4200 | 13.908 | 39.2893 | 4102.3 | 649.01 | 531
| 4300 | 13.908 | 39.2893 | 4199.37 | 667.61 | 546.22
| 4385 | 13.908 | 39.2893 | 4281.88 | 683.42 | 559.16
| 4400 | 13.683 | 39.2893 | 4296.45 | 686.19 | 561.43
| 4500 | 12.183 | 39.2893 | 4393.91 | 703.51 | 575.6
| 4600 | 10.683 | 39.2893 | 4491.92 | 718.85 | 588.15
| 4700 | 9.183 | 39.2893 | 4590.42 | 732.2 | 599.07
| 4800 | 7.683 | 39.2893 | 4689.33 | 743.55 | 608.36
| 4900 | 6.183 | 39.2893 | 4788.6 | 752.9 | 616
| 5000 | 4.683 | 39.2893 | 4888.15 | 760.22 | 622
| 5100 | 3.183 | 39.2893 | 4987.91 | 765.53 | 626.34
| 5200 | 1.683 | 39.2893 | 5087.82 | 768.82 | 629.03
| 5300 | 0.183 | 39.2893 | 5187.8 | 770.08 | 630.06
| 5312.2 | 0 | 0 | 5200 | 770.09 | 630.07
| 5400 | 0 | 0 | 5287.8 | 770.09 | 630.07
| 5500 | 0 | 0 | 5387.8 | 770.09 | 630.07
| 5600 | 0 | 0 | 5487.8 | 770.09 | 630.07
| 5700 | 0 | 0 | 5587.8 | 770.09 | 630.07
| 5800 | 0 | 0 | 5687.8 | 770.09 | 630.07
| 5900 | 0 | 0 | 5787.8 | 770.09 | 630.07
| 6000 | 0 | 0 | 5887.8 | 770.09 | 630.07
| 6100 | 0 | 0 | 5987.8 | 770.09 | 630.07
| 6200 | 0 | 0 | 6087.8 | 770.09 | 630.07
| 6300 | 0 | 0 | 6187.8 | 770.09 | 630.07
| 6400 | 0 | 0 | 6287.8 | 770.09 | 630.07
| 6478.34 | 0 | 0 | 6366.14 | 770.09 | 630.07
| 6500 | 1.9491 | 180.3171 | 6387.79 | 769.72 | 630.07
| 6550 | 6.4491 | 180.3171 | 6437.65 | 766.06 | 630.05
| 6600 | 10.9491 | 180.3171 | 6487.06 | 758.5 | 630.01
| 6650 | 15.4491 | 180.3171 | 6535.73 | 747.09 | 629.95
| 6700 | 19.9491 | 180.3171 | 6583.35 | 731.89 | 629.86
| 6750 | 24.4491 | 180.3171 | 6629.63 | 713.01 | 629.76
| 6800 | 28.9491 | 180.3171 | 6674.29 | 690.55 | 629.63
| 6850 | 33.4491 | 180.3171 | 6717.04 | 664.65 | 629.49
| 6900 | 37.9491 | 180.3171 | 6757.64 | 635.49 | 629.33
| 6950 | 42.4491 | 180.3171 | 6795.82 | 603.22 | 629.15
| 7000 | 46.9491 | 180.3171 | 6831.35 | 568.06 | 628.96
| 7050 | 51.4491 | 180.3171 | 6864.01 | 530.22 | 628.75
| 7100 | 55.9491 | 180.3171 | 6893.61 | 489.94 | 628.52
| 7150 | 60.4491 | 180.3171 | 6919.95 | 447.46 | 628.29
| 7200 | 64.9491 | 180.3171 | 6942.88 | 403.04 | 628.04
| 7250 | 69.4491 | 180.3171 | 6962.25 | 356.96 | 627.79
| 7300 | 73.9491 | 180.3171 | 6977.94 | 309.5 | 627.52
| 7350 | 78.4491 | 180.3171 | 6989.87 | 260.96 | 627.26
| 7400 | 82.9491 | 180.3171 | 6997.95 | 211.63 | 626.98
| 7450 | 87.4491 | 180.3171 | 7002.13 | 161.82 | 626.71
| 7478.01 | 89.97 | 180.3171 | 7002.76 | 133.82 | 626.55
| 7500 | 89.97 | 180.3171 | 7002.77 | 111.83 | 626.43
| 7600 | 89.97 | 180.3171 | 7002.83 | 11.83 | 625.88
| 7700 | 89.97 | 180.3171 | 7002.88 | -88.17 | 625.32
| 7800 | 89.97 | 180.3171 | 7002.93 | -188.17 | 624.77
| 7900 | 89.97 | 180.3171 | 7002.98 | -288.17 | 624.22
| 8000 | 89.97 | 180.3171 | 7003.04 | -388.17 | 623.66
| 8100 | 89.97 | 180.3171 | 7003.09 | -488.16 | 623.11
| 8200 | 89.97 | 180.3171 | 7003.14 | -588.16 | 622.56
| 8300 | 89.97 | 180.3171 | 7003.19 | -688.16 | 622
| 8400 | 89.97 | 180.3171 | 7003.24 | -788.16 | 621.45
| 8500 | 89.97 | 180.3171 | 7003.3 | -888.16 | 620.9
| 8600 | 89.97 | 180.3171 | 7003.35 | -988.16 | 620.34
| 8700 | 89.97 | 180.3171 | 7003.4 | -1088.16 | 619.79
| 8800 | 89.97 | 180.3171 | 7003.45 | -1188.15 | 619.24
| 8900 | 89.97 | 180.3171 | 7003.51 | -1288.15 | 618.68
| 9000 | 89.97 | 180.3171 | 7003.56 | -1388.15 | 618.13
| 9100 | 89.97 | 180.3171 | 7003.61 | -1488.15 | 617.58
| 9200 | 89.97 | 180.3171 | 7003.66 | -1588.15 | 617.02
| 9300 | 89.97 | 180.3171 | 7003.72 | -1688.15 | 616.47
| 9400 | 89.97 | 180.3171 | 7003.77 | -1788.14 | 615.92
| 9500 | 89.97 | 180.3171 | 7003.82 | -1888.14 | 615.36
| 9600 | 89.97 | 180.3171 | 7003.87 | -1988.14 | 614.81
| 9700 | 89.97 | 180.3171 | 7003.93 | -2088.14 | 614.26
| 9800 | 89.97 | 180.3171 | 7003.98 | -2188.14 | 613.7
| 9900 | 89.97 | 180.3171 | 7004.03 | -2288.14 | 613.15
| 10000 | 89.97 | 180.3171 | 7004.08 | -2388.14 | 612.6
| 10100 | 89.97 | 180.3171 | 7004.14 | -2488.13 | 612.04
| 10200 | 89.97 | 180.3171 | 7004.19 | -2588.13 | 611.49
| 10300 | 89.97 | 180.3171 | 7004.24 | -2688.13 | 610.94
| 10400 | 89.97 | 180.3171 | 7004.29 | -2788.13 | 610.38
| 10500 | 89.97 | 180.3171 | 7004.34 | -2888.13 | 609.83
| 10600 | 89.97 | 180.3171 | 7004.4 | -2988.13 | 609.28
| 10700 | 89.97 | 180.3171 | 7004.45 | -3088.12 | 608.72
| 10800 | 89.97 | 180.3171 | 7004.5 | -3188.12 | 608.17
| 10900 | 89.97 | 180.3171 | 7004.55 | -3288.12 | 607.62
| 11000 | 89.97 | 180.3171 | 7004.61 | -3388.12 | 607.06
| 11100 | 89.97 | 180.3171 | 7004.66 | -3488.12 | 606.51
| 11200 | 89.97 | 180.3171 | 7004.71 | -3588.12 | 605.96
| 11300 | 89.97 | 180.3171 | 7004.76 | -3688.12 | 605.4
| 11400 | 89.97 | 180.3171 | 7004.82 | -3788.11 | 604.85
| 11500 | 89.97 | 180.3171 | 7004.87 | -3888.11 | 604.3
| 11600 | 89.97 | 180.3171 | 7004.92 | -3988.11 | 603.74
| 11700 | 89.97 | 180.3171 | 7004.97 | -4088.11 | 603.19
| 11800 | 89.97 | 180.3171 | 7005.03 | -4188.11 | 602.63
| 11900 | 89.97 | 180.3171 | 7005.08 | -4288.11 | 602.08
| 12000 | 89.97 | 180.3171 | 7005.13 | -4388.1 | 601.53
| 12100 | 89.97 | 180.3171 | 7005.18 | -4488.1 | 600.97
| 12200 | 89.97 | 180.3171 | 7005.23 | -4588.1 | 600.42
| 12300 | 89.97 | 180.3171 | 7005.29 | -4688.1 | 599.87
| 12400 | 89.97 | 180.3171 | 7005.34 | -4788.1 | 599.31
| 12500 | 89.97 | 180.3171 | 7005.39 | -4888.1 | 598.76
| 12600 | 89.97 | 180.3171 | 7005.44 | -4988.1 | 598.21
| 12700 | 89.97 | 180.3171 | 7005.5 | -5088.09 | 597.65
| 12800 | 89.97 | 180.3171 | 7005.55 | -5188.09 | 597.1
| 12900 | 89.97 | 180.3171 | 7005.6 | -5288.09 | 596.55
| 13000 | 89.97 | 180.3171 | 7005.65 | -5388.09 | 595.99
| 13100 | 89.97 | 180.3171 | 7005.71 | -5488.09 | 595.44
| 13200 | 89.97 | 180.3171 | 7005.76 | -5588.09 | 594.89
| 13300 | 89.97 | 180.3171 | 7005.81 | -5688.08 | 594.33
| 13400 | 89.97 | 180.3171 | 7005.86 | -5788.08 | 593.78
| 13500 | 89.97 | 180.3171 | 7005.92 | -5888.08 | 593.23
| 13600 | 89.97 | 180.3171 | 7005.97 | -5988.08 | 592.67
| 13661.86 | 89.97 | 180.3171 | 7006 | -6049.94 | 592.33

## Lookup (hidden)
North Reference | RetunValue | Grid Type | ReturnValue | Deviation Indicator | ReturnValue
| 2 |  | 0 |  | 4
True |  | SPCS-Colorado Central-NAD27 |  | Directional
Grid |  | SPCS-Colorado Central-NAD83 |  | High Angle
|  | SPCS-Colorado North-NAD27 |  | Horizontal
SPCS-Colorado North-NAD83
SPCS-Colorado South-NAD27
SPCS-Colorado South-NAD83
UTM-Zone 12 NAD27
UTM-Zone 12 NAD83
UTM-Zone 13 NAD27
UTM-Zone 13 NAD83