## Data
Header Information | measured depth (ft) | inclination (°) | azimuth (°) | true vertical depth (ft) | northing +N/-S (ft) | easting +E/-W (ft)
Operator Name | 0 | 0 | 0 | 0 | 0 | 0
Kerr-Mcgee | 100 | 0 | 0 | 100 | 0 | 0
Operator Number | 200 | 0 | 0 | 200 | 0 | 0
47120 | 250 | 0 | 0 | 250 | 0 | 0
Well Name and Number | 300 | 0.75 | 49.4394 | 300 | 0.21 | 0.25
RW 37N-32HZ | 400 | 2.25 | 49.4394 | 399.96 | 1.91 | 2.24
API Number (if available) | 500 | 3.75 | 49.4394 | 499.82 | 5.32 | 6.21
| 600 | 5.25 | 49.4394 | 599.51 | 10.42 | 12.17
Location: QQ SEC TWP RGE | 700 | 6.75 | 49.4394 | 698.96 | 17.22 | 20.11
SESE Sec 29-T3N-R65W | 800 | 8.25 | 49.4394 | 798.1 | 25.7 | 30.03
Citing Type: Planned or Actual | 900 | 9.75 | 49.4394 | 896.87 | 35.88 | 41.92
Planned | 1000 | 11.25 | 49.4394 | 995.19 | 47.73 | 55.76
Deviation Indicator | 1100 | 12.75 | 49.4394 | 1093 | 61.24 | 71.55
Horizontal | 1200 | 14.25 | 49.4394 | 1190.24 | 76.42 | 89.29
North Reference | 1300 | 15.75 | 49.4394 | 1286.83 | 93.25 | 108.95
True | 1396.48 | 17.1972 | 49.4394 | 1379.34 | 111.04 | 129.74
Grid Type | 1400 | 17.1972 | 49.4394 | 1382.71 | 111.72 | 130.53
#VALUE! | 1500 | 17.1972 | 49.4394 | 1478.24 | 130.95 | 152.99
| 1600 | 17.1972 | 49.4394 | 1573.76 | 150.17 | 175.45
| 1700 | 17.1972 | 49.4394 | 1669.29 | 169.4 | 197.91
| 1800 | 17.1972 | 49.4394 | 1764.82 | 188.62 | 220.37
| 1900 | 17.1972 | 49.4394 | 1860.35 | 207.85 | 242.84
| 2000 | 17.1972 | 49.4394 | 1955.88 | 227.07 | 265.3
| 2100 | 17.1972 | 49.4394 | 2051.41 | 246.3 | 287.76
| 2200 | 17.1972 | 49.4394 | 2146.94 | 265.52 | 310.22
| 2300 | 17.1972 | 49.4394 | 2242.47 | 284.75 | 332.68
| 2400 | 17.1972 | 49.4394 | 2338 | 303.97 | 355.15
| 2500 | 17.1972 | 49.4394 | 2433.53 | 323.2 | 377.61
| 2600 | 17.1972 | 49.4394 | 2529.06 | 342.42 | 400.07
| 2700 | 17.1972 | 49.4394 | 2624.59 | 361.65 | 422.53
| 2800 | 17.1972 | 49.4394 | 2720.12 | 380.88 | 444.99
| 2900 | 17.1972 | 49.4394 | 2815.65 | 400.1 | 467.46
| 3000 | 17.1972 | 49.4394 | 2911.17 | 419.33 | 489.92
| 3100 | 17.1972 | 49.4394 | 3006.7 | 438.55 | 512.38
| 3200 | 17.1972 | 49.4394 | 3102.23 | 457.78 | 534.84
| 3300 | 17.1972 | 49.4394 | 3197.76 | 477 | 557.3
| 3400 | 17.1972 | 49.4394 | 3293.29 | 496.23 | 579.76
| 3500 | 17.1972 | 49.4394 | 3388.82 | 515.45 | 602.23
| 3600 | 17.1972 | 49.4394 | 3484.35 | 534.68 | 624.69
| 3700 | 17.1972 | 49.4394 | 3579.88 | 553.9 | 647.15
| 3800 | 17.1972 | 49.4394 | 3675.41 | 573.13 | 669.61
| 3900 | 17.1972 | 49.4394 | 3770.94 | 592.36 | 692.07
| 4000 | 17.1972 | 49.4394 | 3866.47 | 611.58 | 714.54
| 4100 | 17.1972 | 49.4394 | 3962 | 630.81 | 737
| 4200 | 17.1972 | 49.4394 | 4057.53 | 650.03 | 759.46
| 4300 | 17.1972 | 49.4394 | 4153.06 | 669.26 | 781.92
| 4400 | 17.1972 | 49.4394 | 4248.58 | 688.48 | 804.38
| 4500 | 17.1972 | 49.4394 | 4344.11 | 707.71 | 826.85
| 4527.79 | 17.1972 | 49.4394 | 4370.66 | 713.05 | 833.09
| 4600 | 16.114 | 49.4394 | 4439.84 | 726.51 | 848.81
| 4700 | 14.614 | 49.4394 | 4536.26 | 743.74 | 868.94
| 4800 | 13.114 | 49.4394 | 4633.35 | 759.32 | 887.14
| 4900 | 11.614 | 49.4394 | 4731.03 | 773.24 | 903.41
| 5000 | 10.114 | 49.4394 | 4829.23 | 785.5 | 917.73
| 5100 | 8.614 | 49.4394 | 4927.9 | 796.07 | 930.09
| 5200 | 7.114 | 49.4394 | 5026.95 | 804.97 | 940.48
| 5300 | 5.614 | 49.4394 | 5126.33 | 812.18 | 948.9
| 5400 | 4.114 | 49.4394 | 5225.97 | 817.69 | 955.35
| 5500 | 2.614 | 49.4394 | 5325.8 | 821.51 | 959.8
| 5600 | 1.114 | 49.4394 | 5425.74 | 823.62 | 962.27
| 5674.26 | 0 | 0 | 5500 | 824.09 | 962.82
| 5700 | 0 | 0 | 5525.74 | 824.09 | 962.82
| 5800 | 0 | 0 | 5625.74 | 824.09 | 962.82
| 5900 | 0 | 0 | 5725.74 | 824.09 | 962.82
| 6000 | 0 | 0 | 5825.74 | 824.09 | 962.82
| 6100 | 0 | 0 | 5925.74 | 824.09 | 962.82
| 6200 | 0 | 0 | 6025.74 | 824.09 | 962.82
| 6300 | 0 | 0 | 6125.74 | 824.09 | 962.82
| 6400 | 0 | 0 | 6225.74 | 824.09 | 962.82
| 6500 | 0 | 0 | 6325.74 | 824.09 | 962.82
| 6600 | 0 | 0 | 6425.74 | 824.09 | 962.82
| 6633.85 | 0 | 0 | 6459.58 | 824.09 | 962.82
| 6650 | 1.4536 | 180.0002 | 6475.73 | 823.89 | 962.82
| 6700 | 5.9536 | 180.0002 | 6525.62 | 820.66 | 962.82
| 6750 | 10.4536 | 180.0002 | 6575.09 | 813.53 | 962.82
| 6800 | 14.9536 | 180.0002 | 6623.86 | 802.53 | 962.82
| 6850 | 19.4536 | 180.0002 | 6671.61 | 787.75 | 962.82
| 6900 | 23.9536 | 180.0002 | 6718.05 | 769.26 | 962.82
| 6950 | 28.4536 | 180.0002 | 6762.9 | 747.19 | 962.82
| 7000 | 32.9536 | 180.0002 | 6805.88 | 721.67 | 962.82
| 7050 | 37.4536 | 180.0002 | 6846.72 | 692.85 | 962.82
| 7100 | 41.9536 | 180.0002 | 6885.18 | 660.92 | 962.82
| 7150 | 46.4536 | 180.0002 | 6921.02 | 626.07 | 962.82
| 7200 | 50.9536 | 180.0002 | 6954.01 | 588.51 | 962.82
| 7250 | 55.4536 | 180.0002 | 6983.95 | 548.48 | 962.82
| 7300 | 59.9536 | 180.0002 | 7010.66 | 506.23 | 962.82
| 7350 | 64.4536 | 180.0002 | 7033.97 | 462.01 | 962.82
| 7400 | 68.9536 | 180.0002 | 7053.74 | 416.1 | 962.82
| 7450 | 73.4536 | 180.0002 | 7069.84 | 368.78 | 962.82
| 7500 | 77.9536 | 180.0002 | 7082.19 | 320.34 | 962.82
| 7550 | 82.4536 | 180.0002 | 7090.69 | 271.08 | 962.82
| 7600 | 86.9536 | 180.0002 | 7095.3 | 221.31 | 962.82
| 7635.63 | 90.16 | 180.0002 | 7096.2 | 185.69 | 962.82
| 7700 | 90.16 | 180.0002 | 7096.02 | 121.32 | 962.82
| 7800 | 90.16 | 180.0002 | 7095.74 | 21.32 | 962.82
| 7900 | 90.16 | 180.0002 | 7095.46 | -78.68 | 962.82
| 8000 | 90.16 | 180.0002 | 7095.18 | -178.68 | 962.82
| 8100 | 90.16 | 180.0002 | 7094.91 | -278.68 | 962.82
| 8200 | 90.16 | 180.0002 | 7094.63 | -378.68 | 962.82
| 8300 | 90.16 | 180.0002 | 7094.35 | -478.68 | 962.82
| 8400 | 90.16 | 180.0002 | 7094.07 | -578.68 | 962.82
| 8500 | 90.16 | 180.0002 | 7093.79 | -678.67 | 962.82
| 8600 | 90.16 | 180.0002 | 7093.51 | -778.67 | 962.82
| 8700 | 90.16 | 180.0002 | 7093.23 | -878.67 | 962.82
| 8800 | 90.16 | 180.0002 | 7092.95 | -978.67 | 962.82
| 8900 | 90.16 | 180.0002 | 7092.67 | -1078.67 | 962.82
| 9000 | 90.16 | 180.0002 | 7092.39 | -1178.67 | 962.82
| 9100 | 90.16 | 180.0002 | 7092.11 | -1278.67 | 962.81
| 9200 | 90.16 | 180.0002 | 7091.83 | -1378.67 | 962.81
| 9300 | 90.16 | 180.0002 | 7091.55 | -1478.67 | 962.81
| 9400 | 90.16 | 180.0002 | 7091.27 | -1578.67 | 962.81
| 9500 | 90.16 | 180.0002 | 7091 | -1678.67 | 962.81
| 9600 | 90.16 | 180.0002 | 7090.72 | -1778.67 | 962.81
| 9700 | 90.16 | 180.0002 | 7090.44 | -1878.67 | 962.81
| 9800 | 90.16 | 180.0002 | 7090.16 | -1978.67 | 962.81
| 9900 | 90.16 | 180.0002 | 7089.88 | -2078.67 | 962.81
| 10000 | 90.16 | 180.0002 | 7089.6 | -2178.67 | 962.81
| 10100 | 90.16 | 180.0002 | 7089.32 | -2278.67 | 962.81
| 10200 | 90.16 | 180.0002 | 7089.04 | -2378.67 | 962.81
| 10300 | 90.16 | 180.0002 | 7088.76 | -2478.67 | 962.81
| 10400 | 90.16 | 180.0002 | 7088.48 | -2578.67 | 962.81
| 10500 | 90.16 | 180.0002 | 7088.2 | -2678.67 | 962.81
| 10600 | 90.16 | 180.0002 | 7087.92 | -2778.67 | 962.81
| 10700 | 90.16 | 180.0002 | 7087.64 | -2878.67 | 962.81
| 10800 | 90.16 | 180.0002 | 7087.37 | -2978.67 | 962.81
| 10900 | 90.16 | 180.0002 | 7087.09 | -3078.67 | 962.81
| 11000 | 90.16 | 180.0002 | 7086.81 | -3178.67 | 962.81
| 11100 | 90.16 | 180.0002 | 7086.53 | -3278.66 | 962.81
| 11200 | 90.16 | 180.0002 | 7086.25 | -3378.66 | 962.81
| 11300 | 90.16 | 180.0002 | 7085.97 | -3478.66 | 962.81
| 11400 | 90.16 | 180.0002 | 7085.69 | -3578.66 | 962.81
| 11500 | 90.16 | 180.0002 | 7085.41 | -3678.66 | 962.81
| 11600 | 90.16 | 180.0002 | 7085.13 | -3778.66 | 962.81
| 11700 | 90.16 | 180.0002 | 7084.85 | -3878.66 | 962.81
| 11800 | 90.16 | 180.0002 | 7084.57 | -3978.66 | 962.8
| 11900 | 90.16 | 180.0002 | 7084.29 | -4078.66 | 962.8
| 12000 | 90.16 | 180.0002 | 7084.01 | -4178.66 | 962.8
| 12100 | 90.16 | 180.0002 | 7083.73 | -4278.66 | 962.8
| 12200 | 90.16 | 180.0002 | 7083.46 | -4378.66 | 962.8
| 12300 | 90.16 | 180.0002 | 7083.18 | -4478.66 | 962.8
| 12400 | 90.16 | 180.0002 | 7082.9 | -4578.66 | 962.8
| 12500 | 90.16 | 180.0002 | 7082.62 | -4678.66 | 962.8
| 12600 | 90.16 | 180.0002 | 7082.34 | -4778.66 | 962.8
| 12700 | 90.16 | 180.0002 | 7082.06 | -4878.66 | 962.8
| 12800 | 90.16 | 180.0002 | 7081.78 | -4978.66 | 962.8
| 12900 | 90.16 | 180.0002 | 7081.5 | -5078.66 | 962.8
| 13000 | 90.16 | 180.0002 | 7081.22 | -5178.66 | 962.8
| 13100 | 90.16 | 180.0002 | 7080.94 | -5278.66 | 962.8
| 13200 | 90.16 | 180.0002 | 7080.66 | -5378.66 | 962.8
| 13300 | 90.16 | 180.0002 | 7080.38 | -5478.66 | 962.8
| 13400 | 90.16 | 180.0002 | 7080.1 | -5578.66 | 962.8
| 13437.48 | 90.16 | 180.0002 | 7080 | -5616.14 | 962.8

## Lookup (hidden)
North Reference | RetunValue | Grid Type | ReturnValue | Deviation Indicator | ReturnValue
| 2 |  | 0 |  | 4
True |  | SPCS-Colorado Central-NAD27 |  | Directional
Grid |  | SPCS-Colorado Central-NAD83 |  | High Angle
|  | SPCS-Colorado North-NAD27 |  | Horizontal
SPCS-Colorado North-NAD83
SPCS-Colorado South-NAD27
SPCS-Colorado South-NAD83
UTM-Zone 12 NAD27
UTM-Zone 12 NAD83
UTM-Zone 13 NAD27
UTM-Zone 13 NAD83