## Data
Header Information | measured depth (ft) | inclination (°) | azimuth (°) | true vertical depth (ft) | northing +N/-S (ft) | easting +E/-W (ft)
Operator Name | 0 | 0 | 0 | 0 | 0 | 0
Great Western Oil & Gas Company LLC | 100 | 0 | 0 | 100 | 0 | 0
Operator Number | 200 | 0 | 0 | 200 | 0 | 0
10110 | 300 | 0 | 0 | 300 | 0 | 0
Well Name and Number | 400 | 0 | 0 | 400 | 0 | 0
Schneider HD 11-342HNX | 500 | 0 | 0 | 500 | 0 | 0
API Number (if available) | 600 | 0 | 0 | 600 | 0 | 0
| 700 | 0 | 0 | 700 | 0 | 0
Location: QQ SEC TWP RGE | 800 | 0 | 0 | 800 | 0 | 0
SWSW Sec 7, T4N, R68W | 900 | 0 | 0 | 900 | 0 | 0
Citing Type: Planned or Actual | 1000 | 0 | 0 | 1000 | 0 | 0
Planned | 1100 | 0 | 0 | 1100 | 0 | 0
Deviation Indicator | 1200 | 0 | 0 | 1200 | 0 | 0
Horizontal | 1300 | 0 | 0 | 1300 | 0 | 0
North Reference | 1400 | 0 | 0 | 1400 | 0 | 0
True | 1500 | 0 | 0 | 1500 | 0 | 0
Grid Type | 1600 | 0 | 0 | 1600 | 0 | 0
#VALUE! | 1700 | 0 | 0 | 1700 | 0 | 0
| 1800 | 0 | 0 | 1800 | 0 | 0
| 1900 | 0 | 0 | 1900 | 0 | 0
| 2000 | 0 | 0 | 2000 | 0 | 0
| 2100 | 0 | 0 | 2100 | 0 | 0
| 2200 | 0 | 0 | 2200 | 0 | 0
| 2300 | 0 | 0 | 2300 | 0 | 0
| 2400 | 0 | 0 | 2400 | 0 | 0
| 2500 | 0 | 0 | 2500 | 0 | 0
| 2600 | 0 | 0 | 2600 | 0 | 0
| 2700 | 0 | 0 | 2700 | 0 | 0
| 2800 | 0 | 0 | 2800 | 0 | 0
| 2900 | 0 | 0 | 2900 | 0 | 0
| 3000 | 0 | 0 | 3000 | 0 | 0
| 3100 | 0 | 0 | 3100 | 0 | 0
| 3200 | 0 | 0 | 3200 | 0 | 0
| 3300 | 0 | 0 | 3300 | 0 | 0
| 3400 | 0 | 0 | 3400 | 0 | 0
| 3500 | 0 | 0 | 3500 | 0 | 0
| 3600 | 0 | 0 | 3600 | 0 | 0
| 3700 | 0 | 0 | 3700 | 0 | 0
| 3800 | 0 | 0 | 3800 | 0 | 0
| 3900 | 0 | 0 | 3900 | 0 | 0
| 4000 | 0 | 0 | 4000 | 0 | 0
| 4100 | 0 | 0 | 4100 | 0 | 0
| 4200 | 0 | 0 | 4200 | 0 | 0
| 4300 | 0 | 0 | 4300 | 0 | 0
| 4400 | 0 | 0 | 4400 | 0 | 0
| 4500 | 0 | 0 | 4500 | 0 | 0
| 4600 | 0 | 0 | 4600 | 0 | 0
| 4700 | 0 | 0 | 4700 | 0 | 0
| 4800 | 0 | 0 | 4800 | 0 | 0
| 4900 | 0 | 0 | 4900 | 0 | 0
| 5000 | 0 | 0 | 5000 | 0 | 0
| 5100 | 0 | 0 | 5100 | 0 | 0
| 5200 | 0 | 0 | 5200 | 0 | 0
| 5300 | 0 | 0 | 5300 | 0 | 0
| 5400 | 2.22 | 215.32 | 5399.98 | -1.17 | -0.83
| 5500 | 5.22 | 215.32 | 5499.76 | -6.46 | -4.58
| 5600 | 8.22 | 215.32 | 5599.06 | -16.01 | -11.34
| 5700 | 11.22 | 215.32 | 5697.61 | -29.78 | -21.1
| 5800 | 14.22 | 215.32 | 5795.15 | -47.75 | -33.83
| 5900 | 17.22 | 215.32 | 5891.4 | -69.85 | -49.5
| 6000 | 20.22 | 215.32 | 5986.1 | -96.03 | -68.05
| 6100 | 21.21 | 215.32 | 6079.42 | -125.34 | -88.82
| 6200 | 21.21 | 215.32 | 6172.65 | -154.86 | -109.74
| 6300 | 21.21 | 215.32 | 6265.87 | -184.39 | -130.66
| 6400 | 21.21 | 215.32 | 6359.09 | -213.91 | -151.58
| 6500 | 21.21 | 215.32 | 6452.32 | -243.44 | -172.5
| 6600 | 26.47 | 230.7 | 6544.16 | -272.48 | -198.96
| 6700 | 34.43 | 242.77 | 6630.38 | -299.6 | -241.45
| 6800 | 43.16 | 250.6 | 6708.29 | -323.96 | -298.99
| 6900 | 52.27 | 256.19 | 6775.53 | -344.82 | -369.83
| 7000 | 61.59 | 260.53 | 6830.06 | -361.54 | -451.82
| 7100 | 71.02 | 264.16 | 6870.21 | -373.61 | -542.46
| 7200 | 80.52 | 267.4 | 6894.78 | -380.67 | -639.01
| 7299.58 | 90 | 270.45 | 6903 | -382.51 | -738.11
| 7300 | 90 | 270.45 | 6903 | -382.51 | -738.53
| 7400 | 90 | 270.45 | 6903 | -381.72 | -838.53
| 7500 | 90 | 270.45 | 6903 | -380.93 | -938.52
| 7600 | 90 | 270.45 | 6903 | -380.14 | -1038.52
| 7700 | 90 | 270.45 | 6903 | -379.35 | -1138.52
| 7800 | 90 | 270.45 | 6903 | -378.57 | -1238.51
| 7900 | 90 | 270.45 | 6903 | -377.78 | -1338.51
| 8000 | 90 | 270.45 | 6903 | -376.99 | -1438.51
| 8100 | 90 | 270.45 | 6903 | -376.2 | -1538.5
| 8200 | 90 | 270.45 | 6903 | -375.41 | -1638.5
| 8300 | 90 | 270.45 | 6903 | -374.62 | -1738.5
| 8400 | 90 | 270.45 | 6903 | -373.83 | -1838.49
| 8500 | 90 | 270.45 | 6903 | -373.04 | -1938.49
| 8600 | 90 | 270.45 | 6903 | -372.26 | -2038.49
| 8700 | 90 | 270.45 | 6903 | -371.47 | -2138.49
| 8800 | 90 | 270.45 | 6903 | -370.68 | -2238.48
| 8900 | 90 | 270.45 | 6903 | -369.89 | -2338.48
| 9000 | 90 | 270.45 | 6903 | -369.1 | -2438.48
| 9100 | 90 | 270.45 | 6903 | -368.31 | -2538.47
| 9200 | 90 | 270.45 | 6903 | -367.52 | -2638.47
| 9300 | 90 | 270.45 | 6903 | -366.74 | -2738.47
| 9400 | 90 | 270.45 | 6903 | -365.95 | -2838.46
| 9500 | 90 | 270.45 | 6903 | -365.16 | -2938.46
| 9600 | 90 | 270.45 | 6903 | -364.37 | -3038.46
| 9700 | 90 | 270.45 | 6903 | -363.58 | -3138.45
| 9800 | 90 | 270.45 | 6903 | -362.79 | -3238.45
| 9900 | 90 | 270.45 | 6903 | -362 | -3338.45
| 10000 | 90 | 270.45 | 6903 | -361.22 | -3438.44
| 10100 | 90 | 270.45 | 6903 | -360.43 | -3538.44
| 10200 | 90 | 270.45 | 6903 | -359.64 | -3638.44
| 10300 | 90 | 270.45 | 6903 | -358.85 | -3738.44
| 10400 | 90 | 270.45 | 6903 | -358.06 | -3838.43
| 10500 | 90 | 270.45 | 6903 | -357.27 | -3938.43
| 10600 | 90 | 270.45 | 6903 | -356.48 | -4038.43
| 10700 | 90 | 270.45 | 6903 | -355.69 | -4138.42
| 10800 | 90 | 270.45 | 6903 | -354.91 | -4238.42
| 10900 | 90 | 270.45 | 6903 | -354.12 | -4338.42
| 11000 | 90 | 270.45 | 6903 | -353.33 | -4438.41
| 11100 | 90 | 270.45 | 6903 | -352.54 | -4538.41
| 11200 | 90 | 270.45 | 6903 | -351.75 | -4638.41
| 11300 | 90 | 270.45 | 6903 | -350.96 | -4738.4
| 11400 | 90 | 270.45 | 6903 | -350.17 | -4838.4
| 11500 | 90 | 270.45 | 6903 | -349.39 | -4938.4
| 11600 | 90 | 270.45 | 6903 | -348.6 | -5038.39
| 11700 | 90 | 270.45 | 6903 | -347.81 | -5138.39
| 11800 | 90 | 270.45 | 6903 | -347.02 | -5238.39
| 11900 | 90 | 270.45 | 6903 | -346.23 | -5338.39
| 12000 | 90 | 270.45 | 6903 | -345.44 | -5438.38
| 12100 | 90 | 270.45 | 6903 | -344.65 | -5538.38
| 12200 | 90 | 270.45 | 6903 | -343.87 | -5638.38
| 12300 | 90 | 270.45 | 6903 | -343.08 | -5738.37
| 12400 | 90 | 270.45 | 6903 | -342.29 | -5838.37
| 12500 | 90 | 270.45 | 6903 | -341.5 | -5938.37
| 12600 | 90 | 270.45 | 6903 | -340.71 | -6038.36
| 12700 | 90 | 270.45 | 6903 | -339.92 | -6138.36
| 12800 | 90 | 270.45 | 6903 | -339.13 | -6238.36
| 12900 | 90 | 270.45 | 6903 | -338.35 | -6338.35
| 13000 | 90 | 270.45 | 6903 | -337.56 | -6438.35
| 13100 | 90 | 270.45 | 6903 | -336.77 | -6538.35
| 13200 | 90 | 270.45 | 6903 | -335.98 | -6638.35
| 13300 | 90 | 270.45 | 6903 | -335.19 | -6738.34
| 13400 | 90 | 270.45 | 6903 | -334.4 | -6838.34
| 13500 | 90 | 270.45 | 6903 | -333.61 | -6938.34
| 13600 | 90 | 270.45 | 6903 | -332.82 | -7038.33
| 13700 | 90 | 270.45 | 6903 | -332.04 | -7138.33
| 13800 | 90 | 270.45 | 6903 | -331.25 | -7238.33
| 13900 | 90 | 270.45 | 6903 | -330.46 | -7338.32
| 14000 | 90 | 270.45 | 6903 | -329.67 | -7438.32
| 14100 | 90 | 270.45 | 6903 | -328.88 | -7538.32
| 14200 | 90 | 270.45 | 6903 | -328.09 | -7638.31
| 14300 | 90 | 270.45 | 6903 | -327.3 | -7738.31
| 14400 | 90 | 270.45 | 6903 | -326.52 | -7838.31
| 14500 | 90 | 270.45 | 6903 | -325.73 | -7938.3
| 14600 | 90 | 270.45 | 6903 | -324.94 | -8038.3
| 14700 | 90 | 270.45 | 6903 | -324.15 | -8138.3
| 14800 | 90 | 270.45 | 6903 | -323.36 | -8238.3
| 14900 | 90 | 270.45 | 6903 | -322.57 | -8338.29
| 15000 | 90 | 270.45 | 6903 | -321.78 | -8438.29
| 15100 | 90 | 270.45 | 6903 | -321 | -8538.29
| 15200 | 90 | 270.45 | 6903 | -320.21 | -8638.28
| 15300 | 90 | 270.45 | 6903 | -319.42 | -8738.28
| 15400 | 90 | 270.45 | 6903 | -318.63 | -8838.28
| 15500 | 90 | 270.45 | 6903 | -317.84 | -8938.27
| 15600 | 90 | 270.45 | 6903 | -317.05 | -9038.27
| 15700 | 90 | 270.45 | 6903 | -316.26 | -9138.27
| 15800 | 90 | 270.45 | 6903 | -315.48 | -9238.26
| 15900 | 90 | 270.45 | 6903 | -314.69 | -9338.26
| 16000 | 90 | 270.45 | 6903 | -313.9 | -9438.26
| 16100 | 90 | 270.45 | 6903 | -313.11 | -9538.25
| 16200 | 90 | 270.45 | 6903 | -312.32 | -9638.25
| 16300 | 90 | 270.45 | 6903 | -311.53 | -9738.25
| 16400 | 90 | 270.45 | 6903 | -310.74 | -9838.25
| 16500 | 90 | 270.45 | 6903 | -309.95 | -9938.24
| 16600 | 90 | 270.45 | 6903 | -309.17 | -10038.24
| 16700 | 90 | 270.45 | 6903 | -308.38 | -10138.24
| 16800 | 90 | 270.45 | 6903 | -307.59 | -10238.23
| 16900 | 90 | 270.45 | 6903 | -306.8 | -10338.23
| 16952.68 | 90 | 270.45 | 6903 | -306.38 | -10390.91

## Lookup (hidden)
North Reference | RetunValue | Grid Type | ReturnValue | Deviation Indicator | ReturnValue
| 2 |  | 0 |  | 4
True |  | SPCS-Colorado Central-NAD27 |  | Directional
Grid |  | SPCS-Colorado Central-NAD83 |  | High Angle
|  | SPCS-Colorado North-NAD27 |  | Horizontal
SPCS-Colorado North-NAD83
SPCS-Colorado South-NAD27
SPCS-Colorado South-NAD83
UTM-Zone 12 NAD27
UTM-Zone 12 NAD83
UTM-Zone 13 NAD27
UTM-Zone 13 NAD83