## Data
Header Information | measured depth (ft) | inclination (°) | azimuth (°) | true vertical depth (ft) | northing +N/-S (ft) | easting +E/-W (ft)
Operator Name | 0 | 0 | 0 | 0 | 0 | 0
PETROLEUM DEVELOPMENT CORPORATION | 200 | 0 | 0 | 200 | 0 | 0
Operator Number | 300 | 1.5 | 334.534 | 299.99 | 1.18 | -0.56
69175 | 400 | 3 | 334.534 | 399.91 | 4.73 | -2.25
Well Name and Number | 500 | 4.5 | 334.534 | 499.69 | 10.63 | -5.06
Elbert 1N | 600 | 6 | 334.534 | 599.27 | 18.89 | -9
API Number (if available) | 700 | 7.5 | 334.534 | 698.57 | 29.5 | -14.05
| 800 | 9 | 334.534 | 797.54 | 42.46 | -20.22
Location: QQ SEC TWP RGE | 900 | 10.5 | 334.534 | 896.09 | 57.75 | -27.5
Sec.21-T5N-R65W | 1000 | 12 | 334.534 | 994.16 | 75.36 | -35.89
Citing Type: Planned or Actual | 1100 | 13.5 | 334.534 | 1091.7 | 95.29 | -45.38
Planned | 1200 | 15 | 334.534 | 1188.62 | 117.51 | -55.96
Deviation Indicator | 1257.1 | 15.856 | 334.534 | 1243.66 | 131.22 | -62.49
Horizontal | 1300 | 15.856 | 334.534 | 1284.93 | 141.81 | -67.53
North Reference | 1400 | 15.856 | 334.534 | 1381.12 | 166.47 | -79.28
True | 1500 | 15.856 | 334.534 | 1477.32 | 191.14 | -91.03
Grid Type | 1600 | 15.856 | 334.534 | 1573.51 | 215.81 | -102.78
#VALUE! | 1700 | 15.856 | 334.534 | 1669.71 | 240.48 | -114.52
| 1800 | 15.856 | 334.534 | 1765.9 | 265.15 | -126.27
| 1900 | 15.856 | 334.534 | 1862.09 | 289.82 | -138.02
| 2000 | 15.856 | 334.534 | 1958.29 | 314.48 | -149.77
| 2100 | 15.856 | 334.534 | 2054.48 | 339.15 | -161.52
| 2200 | 15.856 | 334.534 | 2150.68 | 363.82 | -173.26
| 2300 | 15.856 | 334.534 | 2246.87 | 388.49 | -185.01
| 2400 | 15.856 | 334.534 | 2343.07 | 413.16 | -196.76
| 2500 | 15.856 | 334.534 | 2439.26 | 437.82 | -208.51
| 2600 | 15.856 | 334.534 | 2535.46 | 462.49 | -220.26
| 2700 | 15.856 | 334.534 | 2631.65 | 487.16 | -232
| 2800 | 15.856 | 334.534 | 2727.85 | 511.83 | -243.75
| 2900 | 15.856 | 334.534 | 2824.04 | 536.5 | -255.5
| 3000 | 15.856 | 334.534 | 2920.24 | 561.17 | -267.25
| 3100 | 15.856 | 334.534 | 3016.43 | 585.83 | -279
| 3200 | 15.856 | 334.534 | 3112.63 | 610.5 | -290.74
| 3300 | 15.856 | 334.534 | 3208.82 | 635.17 | -302.49
| 3400 | 15.856 | 334.534 | 3305.02 | 659.84 | -314.24
| 3500 | 15.856 | 334.534 | 3401.21 | 684.51 | -325.99
| 3600 | 15.856 | 334.534 | 3497.41 | 709.18 | -337.74
| 3700 | 15.856 | 334.534 | 3593.6 | 733.84 | -349.48
| 3800 | 15.856 | 334.534 | 3689.8 | 758.51 | -361.23
| 3900 | 15.856 | 334.534 | 3785.99 | 783.18 | -372.98
| 4000 | 15.856 | 334.534 | 3882.19 | 807.85 | -384.73
| 4100 | 15.856 | 334.534 | 3978.38 | 832.52 | -396.48
| 4200 | 15.856 | 334.534 | 4074.58 | 857.19 | -408.22
| 4300 | 15.856 | 334.534 | 4170.77 | 881.85 | -419.97
| 4400 | 15.856 | 334.534 | 4266.97 | 906.52 | -431.72
| 4500 | 15.856 | 334.534 | 4363.16 | 931.19 | -443.47
| 4600 | 15.856 | 334.534 | 4459.36 | 955.86 | -455.22
| 4700 | 15.856 | 334.534 | 4555.55 | 980.53 | -466.96
| 4800 | 15.856 | 334.534 | 4651.75 | 1005.2 | -478.71
| 4900 | 15.856 | 334.534 | 4747.94 | 1029.86 | -490.46
| 5000 | 15.856 | 334.534 | 4844.14 | 1054.53 | -502.21
| 5100 | 15.856 | 334.534 | 4940.33 | 1079.2 | -513.95
| 5200 | 15.856 | 334.534 | 5036.53 | 1103.87 | -525.7
| 5300 | 15.856 | 334.534 | 5132.72 | 1128.54 | -537.45
| 5400 | 15.856 | 334.534 | 5228.92 | 1153.21 | -549.2
| 5500 | 15.856 | 334.534 | 5325.11 | 1177.87 | -560.95
| 5600 | 15.856 | 334.534 | 5421.31 | 1202.54 | -572.69
| 5700 | 15.856 | 334.534 | 5517.5 | 1227.21 | -584.44
| 5800 | 15.856 | 334.534 | 5613.7 | 1251.88 | -596.19
| 5900 | 15.856 | 334.534 | 5709.89 | 1276.55 | -607.94
| 6000 | 15.856 | 334.534 | 5806.09 | 1301.22 | -619.69
| 6100 | 15.856 | 334.534 | 5902.28 | 1325.88 | -631.43
| 6200 | 15.856 | 334.534 | 5998.48 | 1350.55 | -643.18
| 6300 | 15.856 | 334.534 | 6094.67 | 1375.22 | -654.93
| 6320.06 | 15.856 | 334.534 | 6113.97 | 1380.17 | -657.29
| 6400 | 14.427 | 356.984 | 6191.2 | 1399.99 | -662.51
| 6500 | 15.908 | 25.388 | 6287.84 | 1424.85 | -657.28
| 6600 | 20.201 | 45.46 | 6382.99 | 1449.37 | -639.08
| 6700 | 25.946 | 57.876 | 6475 | 1473.15 | -608.2
| 6800 | 32.376 | 65.847 | 6562.32 | 1495.77 | -565.18
| 6900 | 39.155 | 71.36 | 6643.43 | 1516.85 | -510.76
| 7000 | 46.127 | 75.452 | 6716.96 | 1536.02 | -445.86
| 7100 | 53.214 | 78.678 | 6781.65 | 1552.96 | -371.6
| 7200 | 60.374 | 81.352 | 6836.39 | 1567.38 | -289.25
| 7300 | 67.58 | 83.669 | 6880.23 | 1579.03 | -200.21
| 7400 | 74.815 | 85.756 | 6912.45 | 1587.71 | -106.02
| 7500 | 82.069 | 87.703 | 6932.47 | 1593.27 | -8.28
| 7600 | 89.331 | 89.583 | 6939.96 | 1595.62 | 91.34
| 7614.51 | 90.386 | 89.854 | 6940 | 1595.69 | 105.86
| 7700 | 90.386 | 89.854 | 6939.42 | 1595.91 | 191.34
| 7800 | 90.386 | 89.854 | 6938.75 | 1596.16 | 291.34
| 7900 | 90.386 | 89.854 | 6938.08 | 1596.42 | 391.34
| 8000 | 90.386 | 89.854 | 6937.41 | 1596.67 | 491.33
| 8100 | 90.386 | 89.854 | 6936.73 | 1596.93 | 591.33
| 8200 | 90.386 | 89.854 | 6936.06 | 1597.18 | 691.33
| 8300 | 90.386 | 89.854 | 6935.39 | 1597.44 | 791.33
| 8400 | 90.386 | 89.854 | 6934.71 | 1597.69 | 891.32
| 8500 | 90.386 | 89.854 | 6934.04 | 1597.95 | 991.32
| 8600 | 90.386 | 89.854 | 6933.37 | 1598.2 | 1091.32
| 8700 | 90.386 | 89.854 | 6932.69 | 1598.46 | 1191.32
| 8800 | 90.386 | 89.854 | 6932.02 | 1598.71 | 1291.31
| 8900 | 90.386 | 89.854 | 6931.35 | 1598.97 | 1391.31
| 9000 | 90.386 | 89.854 | 6930.67 | 1599.22 | 1491.31
| 9100 | 90.386 | 89.854 | 6930 | 1599.47 | 1591.3
| 9200 | 90.386 | 89.854 | 6929.33 | 1599.73 | 1691.3
| 9300 | 90.386 | 89.854 | 6928.66 | 1599.98 | 1791.3
| 9400 | 90.386 | 89.854 | 6927.98 | 1600.24 | 1891.3
| 9500 | 90.386 | 89.854 | 6927.31 | 1600.49 | 1991.29
| 9600 | 90.386 | 89.854 | 6926.64 | 1600.75 | 2091.29
| 9700 | 90.386 | 89.854 | 6925.96 | 1601 | 2191.29
| 9800 | 90.386 | 89.854 | 6925.29 | 1601.26 | 2291.29
| 9900 | 90.386 | 89.854 | 6924.62 | 1601.51 | 2391.28
| 10000 | 90.386 | 89.854 | 6923.94 | 1601.77 | 2491.28
| 10100 | 90.386 | 89.854 | 6923.27 | 1602.02 | 2591.28
| 10200 | 90.386 | 89.854 | 6922.6 | 1602.28 | 2691.28
| 10300 | 90.386 | 89.854 | 6921.93 | 1602.53 | 2791.27
| 10400 | 90.386 | 89.854 | 6921.25 | 1602.78 | 2891.27
| 10500 | 90.386 | 89.854 | 6920.58 | 1603.04 | 2991.27
| 10600 | 90.386 | 89.854 | 6919.91 | 1603.29 | 3091.27
| 10700 | 90.386 | 89.854 | 6919.23 | 1603.55 | 3191.26
| 10800 | 90.386 | 89.854 | 6918.56 | 1603.8 | 3291.26
| 10900 | 90.386 | 89.854 | 6917.89 | 1604.06 | 3391.26
| 11000 | 90.386 | 89.854 | 6917.21 | 1604.31 | 3491.26
| 11100 | 90.386 | 89.854 | 6916.54 | 1604.57 | 3591.25
| 11200 | 90.386 | 89.854 | 6915.87 | 1604.82 | 3691.25
| 11300 | 90.386 | 89.854 | 6915.19 | 1605.08 | 3791.25
| 11400 | 90.386 | 89.854 | 6914.52 | 1605.33 | 3891.25
| 11500 | 90.386 | 89.854 | 6913.85 | 1605.59 | 3991.24
| 11600 | 90.386 | 89.854 | 6913.18 | 1605.84 | 4091.24
| 11700 | 90.386 | 89.854 | 6912.5 | 1606.1 | 4191.24
| 11800 | 90.386 | 89.854 | 6911.83 | 1606.35 | 4291.24
| 11900 | 90.386 | 89.854 | 6911.16 | 1606.6 | 4391.23
| 12000 | 90.386 | 89.854 | 6910.48 | 1606.86 | 4491.23
| 12071.78 | 90.386 | 89.854 | 6910 | 1607.04 | 4563.01

## Lookup (hidden)
North Reference | RetunValue | Grid Type | ReturnValue | Deviation Indicator | ReturnValue
| 2 |  | 0 |  | 4
True |  | SPCS-Colorado Central-NAD27 |  | Directional
Grid |  | SPCS-Colorado Central-NAD83 |  | High Angle
|  | SPCS-Colorado North-NAD27 |  | Horizontal
SPCS-Colorado North-NAD83
SPCS-Colorado South-NAD27
SPCS-Colorado South-NAD83
UTM-Zone 12 NAD27
UTM-Zone 12 NAD83
UTM-Zone 13 NAD27
UTM-Zone 13 NAD83